## ЛСР 17 граф с оборудованием
Приложение № 1 к Техническим требованиям
ВЕДОМОСТЬ ОБЪЁМОВ РАБОТ
Выполнение работ по восстановлению нарушенного благоустройства после аварийных порывов. Выполнение работ по капитальному ремонту тепловых камер и колодцев в г. Хабаровск.
№ пп | Наименование | Ед. изм. | Кол. | Примечание
1 | 2 | 3 | 4 | 5
Выполнение работ по восстановлению нарушенного благоустройства после аварийных порывов. Выполнение работ по капитальному ремонту тепловых камер и колодцев в г. Хабаровск.
Раздел 1. Асфальтобетонное покрытие
1 | Нанесение линии поперечной дорожной разметки холодным пластиком со световозвращающими элементами вручную с применением трафаретной самоклеящейся ленты | м2 | 200
2 | Разметка проезжей части краской сплошной линией шириной: 0,4 м | м | 200
3 | Установка дорожных знаков бесфундаментных: на металлических стойках | шт | 20 | Знаки дорожные на оцинкованной подоснове со световозвращающей пленкой приоритета (тип 2.1, 2.2, 2.7 -2 шт.; тип 3.1-3.33 - 4 шт.; тип 5.15.1, 5.15.7, 5.15.8 - 2 шт.; тип 5.16-5.18, 5.21, 5.22, 5.27-5.34 - 1 шт.; тип 5.5, 5.6, 5.8-5.14, 5.15.2-5.15.6, 5.19.1, 5.19.2, 5.20 - 4 шт.; тип 6.2, 6.3.1, 6.3.2, 6.4-6.7, 6.8.1-6.8.3 - 2 шт.; тип 6.14.2, 6.16, 6.18.1-6.18.3 - 1 шт.; тип 8.1.1, 8.1.3-8.12, 8.14-8.21.3 - 2 шт.; тип 8.1.2, 8.13 - 1 шт.; тип 8.22.1-8.22.3 - 1 шт.)
4 | Устройство шва-стыка | м.п. | 925
5 | Срезка поверхностного слоя асфальтобетонных дорожных покрытий методом холодного фрезерования при ширине барабана фрезы 1000 мм, толщина слоя: 5 см | м2 | 450
6 | Перевозка грузов автомобилями-самосвалами грузоподъемностью 10 т, работающих вне карьера, на расстояние: 10 км I класс груза | 1 т груза | 51.75 | 450х0,05х2,3=51,75 тн
7 | Устройство подстилающих и выравнивающих слоев оснований толщиной 25 см из щебеня марки 800, фракция 20-40 мм | м3 материала | 637.5
8 | Устройство покрытия из горячих асфальтобетонных смесей асфальтоукладчиками: третьего типоразмера, ширина укладки до 6 м, толщина слоя 7 см (смеси асфальтобетонные дорожные, горячие пористые щебеночные и гравийные, марка II) | м2 покрытия | 2550
9 | Устройство покрытия из горячих асфальтобетонных смесей асфальтоукладчиками: третьего типоразмера, ширина укладки до 6 м, толщина слоя 5 см (смеси асфальтобетонные плотные мелкозернистые тип Б марка II) | м2 покрытия | 3000 | 450м2 срезали 5см, 2550м2 демонтировали в ходе устранения аварийных порывов.
Раздел 2. Тротуары
10 | Устройство оснований толщиной 12 см под а/б покрытие тротуара из щебеня марки 600, фракция 5-20 мм | м2 дорожек и тротуаров | 230
11 | Устройство асфальтобетонных покрытий дорожек и тротуаров однослойных из литой мелкозернистой асфальто-бетонной смеси толщиной 4 см | м2 покрытия | 230
12 | Устройство оснований толщиной 12 см под брусчатку из щебня марки 600, фракция 5-20 мм | м2 дорожек и тротуаров | 150
13 | Устройство оснований толщиной 10 см под брусчатку из песка | м3 | 15
14 | Устройство покрытий из тротуарной плитки, количество плитки при укладке на 1 м2: 55 шт. | м2 | 150
15 | Резка тротуарной плитки толщиной 80 мм угловой шлифовальной машинкой | м реза | 45
Раздел 3. Бортовые камни
16 | Разборка бортовых камней: на щебеночном основании | м | 150
17 | Установка бортовых камней бетонных (БР 100.30.18, БР 300.30.18, БР 100.20.8): при других видах покрытия | м бортового камня | 316 | БР 100.30.18 - 55 шт; БР 300.30.18 - 62 шт; БР 100.20.8 - 75 шт
18 | Погрузочные работы при автомобильных перевозках: мусора строительного с погрузкой вручную (БР 100.20.8) | 1 т груза | 3 | 0,016*75*2,5= 3 тн
19 | Погрузочные работы мусора строительного экскаваторами (БР 100.30.18, БР 300.30.18) | 1 т груза | 30.865 | 0,153*62*2,5=23,715 тн; 0,052*55*2,5=7,15 тн
20 | Перевозка бетонных и ж/б изделий, стеновых и перегородочных материалов (бортовые камни) | 1 т груза | 33.865
Раздел 4. Озеленение
21 | Подготовка почвы для устройства газона с внесением растительной земли слоем 15 см: механизированным способом | м2 | 2710.5
22 | Посев газонов партерных, мавританских и обыкновенных вручную | м2 | 2710.5
Раздел 5. Засыпка траншей
23 | Засыпка траншей и котлованов с перемещением грунта до 5 м бульдозерами мощностью: 59 кВт (80 л.с.), группа грунтов 2 (песчано-гравийной природной смесью) | м3 | 4132
24 | Полив водой уплотняемой смеси песчано-гравийной | м3 | 4132
25 | Уплотнение грунта вибрационными катками 2,2 т | м3 | 4132 | (количество проходов 3 раза)
Раздел 6. Ремонт теплофикационных камер
26 | Разборка плит перекрытий площадью: более 5 м2 при наибольшей массе монтажных элементов до 5 т | шт. сборных конструкций | 3
27 | Замена люков колодцев и камер | 1 люк | 3
28 | Установка кольца опорного КО-6 | шт | 9