## Благоустройство 2027 - ЛСР по М
Приложение № 3 к Техническим требованиям
Приложение № 3
Утверждено приказом Минстроя РФ № 421/пр от 4 августа 2020 г. в редакции приказа № 557/пр от 7 июля 2022 г.
Наименование программного продукта |  |  |  |  | ГРАНД-Смета, версия 2026.1
Наименование редакции сметных нормативов |  |  |  |  | Приказ Минстроя России от 30.12.2021 № 1046/пр; Приказ Минстроя России от 04.08.2020 № 421/пр; Приказ Минстроя России от 21.12.2020 № 812/пр; Приказ Минстроя России от 11.12.2020 № 774/пр; Приказ Минстроя России от 02.08.2023 № 551/пр; Приказ Минстроя России от 14.11.2023 № 817/пр; Приказ Минстроя России от 16.02.2024 № 102/пр; Приказ Минстроя России от 13.05.2024 №323/пр; Приказ Минстроя России от 09.08.2024 №524/пр; Приказ Минстроя России от 07.11.2024 №747/пр; Приказ Минстроя России от 23.01.2025 №30/пр; Приказ Минстроя России от 07.02.2025 №69/пр; Приказ Минстроя России от 19.05.2025 №299/пр; Приказ Минстроя России от 14.08.2025 №490/пр; Приказ Минстроя России от 12.11.2025 №696/пр; Приказ Минстроя России от 17.02.2026 №91/пр; Приказ Минстроя России от 18.05.2026 №301/пр | [11 empty] | Наименование редакции сметных нормативов | Приказ Минстроя России от 30.12.2021 № 1046/пр; Приказ Минстроя России от 04.08.2020 № 421/пр; Приказ Минстроя России от 21.12.2020 № 812/пр; Приказ Минстроя России от 11.12.2020 № 774/пр; Приказ Минстроя России от 02.08.2023 № 551/пр; Приказ Минстроя России от 14.11.2023 № 817/пр; Приказ Минстроя России от 16.02.2024 № 102/пр; Приказ Минстроя России от 13.05.2024 №323/пр; Приказ Минстроя России от 09.08.2024 №524/пр; Приказ Минстроя России от 07.11.2024 №747/пр; Приказ Минстроя России от 23.01.2025 №30/пр; Приказ Минстроя России от 07.02.2025 №69/пр; Приказ Минстроя России от 19.05.2025 №299/пр; Приказ Минстроя России от 14.08.2025 №490/пр; Приказ Минстроя России от 12.11.2025 №696/пр; Приказ Минстроя России от 17.02.2026 №91/пр; Приказ Минстроя России от 18.05.2026 №301/пр
Реквизиты приказа Минстроя России об утверждении дополнений и изменений к сметным нормативам |  |  |  |  | Приказ Минстроя России от 18 мая 2022 г. № 378/пр, Приказ Минстроя России от 26 августа 2022 г. № 703/пр, Приказ Минстроя России от 26 октября 2022 г. № 905/пр, Приказ Минстроя России от 27 декабря 2022 г. № 1133/пр, Приказ Минстроя России от 10 февраля 2023 г. № 84/пр, Приказ Минстроя России от 11.05.2023 №335/пр; Приказ Минстроя России от 07.07.2022 № 557/пр; Приказ Минстроя России от 02.09.2021 № 636/пр, Приказ Минстроя России от 26.07.2022 № 611/пр; Приказ Минстроя России от 22.04.2022 № 317/пр; Приказ Минстроя России от 02.08.2023 № 551/пр; Приказ Минстроя России от 14.11.2023 № 817/пр; Приказ Минстроя России от 30.01.2024 № 55/пр; Приказ Минстроя России от 16.02.2024 № 102/пр; Приказ Минстроя России от 13.05.2024 №323/пр; Приказ Минстроя России от 09.08.2024 №524/пр; Приказ Минстроя России от 07.11.2024 №747/пр; Приказ Минстроя России от 23.01.2025 №30/пр; Приказ Минстроя России от 07.02.2025 №69/пр; Приказ Минстроя России от 19.05.2025 №299/пр; Приказ Минстроя России от 14.08.2025 №490/пр; Приказ Минстроя России от 12.11.2025 №696/пр; Приказ Минстроя России от 17.02.2026 №91/пр; Приказ Минстроя России от 18.05.2026 №301/пр | [13 empty] | Реквизиты приказа Минстроя России об утверждении дополнений и изменений к сметным нормативам | Приказ Минстроя России от 18 мая 2022 г. № 378/пр, Приказ Минстроя России от 26 августа 2022 г. № 703/пр, Приказ Минстроя России от 26 октября 2022 г. № 905/пр, Приказ Минстроя России от 27 декабря 2022 г. № 1133/пр, Приказ Минстроя России от 10 февраля 2023 г. № 84/пр, Приказ Минстроя России от 11.05.2023 №335/пр; Приказ Минстроя России от 07.07.2022 № 557/пр; Приказ Минстроя России от 02.09.2021 № 636/пр, Приказ Минстроя России от 26.07.2022 № 611/пр; Приказ Минстроя России от 22.04.2022 № 317/пр; Приказ Минстроя России от 02.08.2023 № 551/пр; Приказ Минстроя России от 14.11.2023 № 817/пр; Приказ Минстроя России от 30.01.2024 № 55/пр; Приказ Минстроя России от 16.02.2024 № 102/пр; Приказ Минстроя России от 13.05.2024 №323/пр; Приказ Минстроя России от 09.08.2024 №524/пр; Приказ Минстроя России от 07.11.2024 №747/пр; Приказ Минстроя России от 23.01.2025 №30/пр; Приказ Минстроя России от 07.02.2025 №69/пр; Приказ Минстроя России от 19.05.2025 №299/пр; Приказ Минстроя России от 14.08.2025 №490/пр; Приказ Минстроя России от 12.11.2025 №696/пр; Приказ Минстроя России от 17.02.2026 №91/пр; Приказ Минстроя России от 18.05.2026 №301/пр
Реквизиты письма Минстроя России об индексах изменения сметной стоимости строительства, включаемые в федеральный реестр сметных нормативов и размещаемые в федеральной государственной информационной системе ценообразования в строительстве, подготовленного в соответствии пунктом 85 Методики расчета индексов изменения сметной стоимости строительства, утвержденной приказом Министерства строительства и жилищно-коммунального хозяйства Российской Федерации от 5 июня 2019 г. № 326/пр |  |  |  |  | Письмо Минстроя России от 22.05.2026 № 31076-ИФ/09 | [9 empty] | Реквизиты письма Минстроя России об индексах изменения сметной стоимости строительства, включаемые в федеральный реестр сметных нормативов и размещаемые в федеральной государственной информационной системе ценообразования в строительстве, подготовленного в соответствии пунктом 85 Методики расчета индексов изменения сметной стоимости строительства, утвержденной приказом Министерства строительства и жилищно-коммунального хозяйства Российской Федерации от 5 июня 2019 г. № 326/пр¹ | Письмо Минстроя России от 22.05.2026 № 31076-ИФ/09 |  |  |  |  | Реквизиты письма Минстроя России об индексах изменения сметной стоимости строительства, включаемые в федеральный реестр сметных нормативов и размещаемые в федеральной государственной информационной системе ценообразования в строительстве, подготовленного в соответствии пунктом 85 Методики расчета индексов изменения сметной стоимости строительства, утвержденной приказом Министерства строительства и жилищно-коммунального хозяйства Российской Федерации от 5 июня 2019 г. № 326/пр | Письмо Минстроя России от 22.05.2026 № 31076-ИФ/09
Реквизиты нормативного правового акта об утверждении оплаты труда, утверждаемый в соответствии с пунктом 22(1) Правилами мониторинга цен, утвержденными постановлением Правительства Российской Федерации от 23 декабря 2016 г. № 1452 |  |  |  |  | Приказ Министерства строительства Хабаровского края от 22.04.2026 № 3 | [9 empty] | Реквизиты нормативного правового акта об утверждении оплаты труда, утверждаемый в соответствии с пунктом 22(1) Правилами мониторинга цен, утвержденными постановлением Правительства Российской Федерации от 23 декабря 2016 г. № 1452 | Приказ Министерства строительства Хабаровского края от 22.04.2026 № 3 | [6 empty] | Реквизиты нормативного правового акта об утверждении оплаты труда, утверждаемый в соответствии с пунктом 22(1) Правилами мониторинга цен, утвержденными постановлением Правительства Российской Федерации от 23 декабря 2016 г. № 1452 | Приказ Министерства строительства Хабаровского края от 22.04.2026 № 3
Обоснование принятых текущих цен на строительные ресурсы | [24 empty] | Обоснование принятых текущих цен на строительные ресурсы
Наименование субъекта Российской Федерации |  |  |  |  | 27. Хабаровский край | [10 empty] | 27. Хабаровский край | [9 empty] | Наименование субъекта Российской Федерации | 27. Хабаровский край
Наименование зоны субъекта Российской Федерации |  |  |  |  | Хабаровский край (1 зона) | [10 empty] | Хабаровский край (1 зона) | [11 empty] | Наименование зоны субъекта Российской Федерации | Хабаровский край (1 зона)
СП "ХТС" | [29 empty] | СП "ХТС"
(наименование стройки)
Выполнение работ по восстановлению нарушенного благоустройства после аварийных порывов. Выполнение работ по капитальному ремонту тепловых камер и колодцев в г. Хабаровск. | [30 empty] | Выполнение работ по восстановлению нарушенного благоустройства после аварийных порывов. Выполнение работ по капитальному ремонту тепловых камер и колодцев в г. Хабаровск.
(наименование объекта капитального строительства)
ЛОКАЛЬНЫЙ СМЕТНЫЙ РАСЧЕТ (СМЕТА) № 150-434-05-ТР-26
Выполнение работ по восстановлению нарушенного благоустройства после аварийных порывов. Выполнение работ по капитальному ремонту тепловых камер и колодцев в г. Хабаровск. | [31 empty] | Выполнение работ по восстановлению нарушенного благоустройства после аварийных порывов. Выполнение работ по капитальному ремонту тепловых камер и колодцев в г. Хабаровск.
(наименование работ и затрат)
Составлен | ресурсно-индексным | методом
Основание
(проектная и (или) иная техническая документация)
Составлен(а) в текущем уровне цен |  | II квартал 2026 года | [30 empty] | II квартал 2026 года
Сметная стоимость |  |  | 23794.99 | тыс.руб.
в том числе:
| строительных работ |  | 22479.92 | тыс.руб. |  |  |  |  | Средства на оплату труда рабочих |  |  |  | 1376.51 | тыс.руб.
| монтажных работ |  | 0 | тыс.руб. |  |  |  |  | Средства на оплату труда машинистов |  |  |  | 352.41 | тыс.руб.
| оборудования |  | 0 | тыс.руб. |  |  |  |  | Нормативные затраты труда рабочих |  |  |  | 2230.1 | чел.-ч.
| прочих затрат |  | 0 | тыс.руб. |  |  |  |  | Нормативные затраты труда машинистов |  |  |  | 422.85 | чел.-ч.
№ п/п | Обоснование | Наименование работ и затрат |  |  |  | Единица измерения | Количество |  |  | Сметная стоимость, руб.
[7 empty] | на единицу измерения | коэффициенты | всего с учетом коэффициентов | на единицу измерения в базисном уровне цен | индекс | на единицу измерения в текущем уровне цен | коэффициенты | всего в текущем уровне цен
1 | 2 | 3 |  |  |  | 4 | 5 | 6 | 7 | 8 | 9 | 10 | 11 | 12
Раздел 1. Асфальтобетонное покрытие | [33 empty] | Раздел 1. Асфальтобетонное покрытие
1 | ГЭСН27-09-031-01 | Нанесение линии поперечной дорожной разметки холодным пластиком со световозвращающими элементами вручную с применением трафаретной самоклеящейся ленты |  |  |  | 4: 10 м2; 5: 20; 6: 1; 7: 20 | [20 empty] | Нанесение линии поперечной дорожной разметки холодным пластиком со световозвращающими элементами вручную с применением трафаретной самоклеящейся ленты
|  | Объем=200 / 10 | [33 empty] | Объем=200 / 10
|  | Итого прямые затраты |  |  |  | 12: 83100 | [22 empty] | Итого прямые затраты
|  | ФОТ |  |  |  | 12: 78394 | [23 empty] | ФОТ
| Пр/812-021.0-1 | НР Автомобильные дороги |  |  |  | 4: %; 5: 147; 7: 147; 12: 115239 | [23 empty] | НР Автомобильные дороги
| Пр/774-021.0 | СП Автомобильные дороги |  |  |  | 4: %; 5: 30; 7: 30; 12: 23518 | [23 empty] | СП Автомобильные дороги
|  | Всего по позиции |  |  |  | 10: 11092.85; 12: 221857 | [24 empty] | Всего по позиции
2 | ФСБЦ-01.5.01.02-0012 | Пластик холодный двухкомпонентный для нанесения дорожной разметки |  |  |  | кг | 1258.6 | 1 | 1258.6 |  |  | 275.87 |  | 347210 | [20 empty] | Пластик холодный двухкомпонентный для нанесения дорожной разметки
|  | Всего по позиции |  |  |  | 12: 347210 | [24 empty] | Всего по позиции
3 | ФСБЦ-01.5.01.03-1020 | Стеклошарики световозвращающие для посыпки разметочных красок, фракция 100-600 мкм |  |  |  | т | 0.08 | 1 | 0.08 |  |  | 69859.55 |  | 5589 | [20 empty] | Стеклошарики световозвращающие для посыпки разметочных красок, фракция 100-600 мкм
|  | Всего по позиции |  |  |  | 12: 5589 | [24 empty] | Всего по позиции
4 | ГЭСН27-09-016-03 | Разметка проезжей части краской сплошной линией шириной: 0,4 м |  |  |  | 4: км; 5: 0.2; 6: 1; 7: 0.2 | [20 empty] | Разметка проезжей части краской сплошной линией шириной: 0,4 м
|  | Объем=200/1000 | [33 empty] | Объем=200/1000
|  | Итого прямые затраты |  |  |  | 12: 1774 | [22 empty] | Итого прямые затраты
|  | ФОТ |  |  |  | 12: 940 | [23 empty] | ФОТ
| Пр/812-021.0-1 | НР Автомобильные дороги |  |  |  | 4: %; 5: 147; 7: 147; 12: 1382 | [23 empty] | НР Автомобильные дороги
| Пр/774-021.0 | СП Автомобильные дороги |  |  |  | 4: %; 5: 30; 7: 30; 12: 282 | [23 empty] | СП Автомобильные дороги
|  | Всего по позиции |  |  |  | 10: 17190; 12: 3438 | [24 empty] | Всего по позиции
5 | ФСБЦ-01.5.01.01-1000 | Краска для дорожной разметки автомобильных дорог, суспензия пигментов и наполнителей в акриловом сополимере с модифицирующими добавками, цвет белый/желтый |  |  |  | кг | 33.6 | 1 | 33.6 |  |  | 180.26 |  | 6057 | [20 empty] | Краска для дорожной разметки автомобильных дорог, суспензия пигментов и наполнителей в акриловом сополимере с модифицирующими добавками, цвет белый/желтый
|  | Всего по позиции |  |  |  | 12: 6057 | [24 empty] | Всего по позиции
6 | ГЭСН27-09-008-01 | Установка дорожных знаков бесфундаментных: на металлических стойках |  |  |  | 4: 100 шт; 5: 0.2; 6: 1; 7: 0.2 | [20 empty] | Установка дорожных знаков бесфундаментных: на металлических стойках
|  | Объем=20 / 100 | [33 empty] | Объем=20 / 100
|  | Итого прямые затраты |  |  |  | 12: 49703 | [22 empty] | Итого прямые затраты
|  | ФОТ |  |  |  | 12: 42396 | [23 empty] | ФОТ
| Пр/812-021.0-1 | НР Автомобильные дороги |  |  |  | 4: %; 5: 147; 7: 147; 12: 62322 | [23 empty] | НР Автомобильные дороги
| Пр/774-021.0 | СП Автомобильные дороги |  |  |  | 4: %; 5: 30; 7: 30; 12: 12719 | [23 empty] | СП Автомобильные дороги
|  | Всего по позиции |  |  |  | 10: 623720; 12: 124744 | [24 empty] | Всего по позиции
7 | ФСБЦ-01.5.03.05-0022 | Стойка круглая металлическая для дорожных знаков с покраской и креплением для знака СКМ 3.40 |  |  |  | шт | 20 | 1 | 20 |  | 1.37 | 4194.35 |  | 83887 | [20 empty] | Стойка круглая металлическая для дорожных знаков с покраской и креплением для знака СКМ 3.40
|  | Всего по позиции |  |  |  | 12: 83887 | [24 empty] | Всего по позиции
8 | ФСБЦ-01.5.03.03-0062 | Знаки дорожные на оцинкованной подоснове со световозвращающей пленкой приоритета, размером 900х900 мм, тип 2.1, 2.2, 2.7 |  |  |  | шт | 2 | 1 | 2 |  | 1.37 | 2488.26 |  | 4977 | [20 empty] | Знаки дорожные на оцинкованной подоснове со световозвращающей пленкой приоритета, размером 900х900 мм, тип 2.1, 2.2, 2.7
|  | Всего по позиции |  |  |  | 12: 4977 | [24 empty] | Всего по позиции
9 | ФСБЦ-01.5.03.03-0026 | Знак дорожный на оцинкованной подоснове со световозвращающей пленкой запрещающий, диаметр круга 700 мм, тип 3.1-3.33 |  |  |  | шт | 4 | 1 | 4 |  |  | 1771.59 |  | 7086 | [20 empty] | Знак дорожный на оцинкованной подоснове со световозвращающей пленкой запрещающий, диаметр круга 700 мм, тип 3.1-3.33
|  | Всего по позиции |  |  |  | 12: 7086 | [24 empty] | Всего по позиции
10 | ФСБЦ-01.5.03.03-0043 | Знак дорожный на оцинкованной подоснове со световозвращающей пленкой особых предписаний, размером 900х1200 мм, тип 5.15.1, 5.15.7, 5.15.8 |  |  |  | шт | 2 | 1 | 2 |  | 1.37 | 3042.96 |  | 6086 | [20 empty] | Знак дорожный на оцинкованной подоснове со световозвращающей пленкой особых предписаний, размером 900х1200 мм, тип 5.15.1, 5.15.7, 5.15.8
|  | Всего по позиции |  |  |  | 12: 6086 | [24 empty] | Всего по позиции
11 | ФСБЦ-01.5.03.03-0041 | Знак дорожный на оцинкованной подоснове со световозвращающей пленкой особых предписаний, размером 900х600 мм, тип 5.16-5.18, 5.21, 5.22, 5.27-5.34 |  |  |  | шт | 1 | 1 | 1 |  | 1.37 | 1750.83 |  | 1751 | [20 empty] | Знак дорожный на оцинкованной подоснове со световозвращающей пленкой особых предписаний, размером 900х600 мм, тип 5.16-5.18, 5.21, 5.22, 5.27-5.34
|  | Всего по позиции |  |  |  | 12: 1751 | [24 empty] | Всего по позиции
12 | ФСБЦ-01.5.03.03-0042 | Знак дорожный на оцинкованной подоснове со световозвращающей пленкой особых предписаний, размером 900х900 мм, тип 5.5, 5.6, 5.8-5.14, 5.15.2-5.15.6, 5.19.1, 5.19.2, 5.20 |  |  |  | шт | 4 | 1 | 4 |  | 1.37 | 2488.26 |  | 9953 | [20 empty] | Знак дорожный на оцинкованной подоснове со световозвращающей пленкой особых предписаний, размером 900х900 мм, тип 5.5, 5.6, 5.8-5.14, 5.15.2-5.15.6, 5.19.1, 5.19.2, 5.20
|  | Всего по позиции |  |  |  | 12: 9953 | [24 empty] | Всего по позиции
13 | ФСБЦ-01.5.03.03-0193 | Знак дорожный на оцинкованной подоснове со световозвращающей пленкой типа В, размеры 700х700 мм, тип 2.1, 2.2, 2.7, 5.5, 5.6, 5.8-5.14.1, 5.15.2-5.15.6, 5.20 6.2, 6.3.1, 6.3.2, 6.4-6.7, 6.8.1-6.8.3, 8.1.2, 8.13 |  |  |  | шт | 2 | 1 | 2 |  | 1.37 | 4488.27 |  | 8977 | [20 empty] | Знак дорожный на оцинкованной подоснове со световозвращающей пленкой типа В, размеры 700х700 мм, тип 2.1, 2.2, 2.7, 5.5, 5.6, 5.8-5.14.1, 5.15.2-5.15.6, 5.20 6.2, 6.3.1, 6.3.2, 6.4-6.7, 6.8.1-6.8.3, 8.1.2, 8.13
|  | Всего по позиции |  |  |  | 12: 8977 | [24 empty] | Всего по позиции
14 | ФСБЦ-01.5.03.03-0030 | Знак дорожный на оцинкованной подоснове со световозвращающей пленкой информационные, размером 350х1050 мм, тип 6.14.2, 6.16, 6.18.1-6.18.3 |  |  |  | шт | 1 | 1 | 1 |  | 1.37 | 1258.85 |  | 1259 | [20 empty] | Знак дорожный на оцинкованной подоснове со световозвращающей пленкой информационные, размером 350х1050 мм, тип 6.14.2, 6.16, 6.18.1-6.18.3
|  | Всего по позиции |  |  |  | 12: 1259 | [24 empty] | Всего по позиции
15 | ФСБЦ-01.5.03.03-0021 | Знаки дорожные на оцинкованной подоснове со световозвращающей пленкой дополнительной информации, прямоугольной формы размером 350x700 мм, тип 8.1.1, 8.1.3-8.12, 8.14-8.21.3 |  |  |  | шт | 2 | 1 | 2 |  | 1.37 | 906.73 |  | 1813 | [20 empty] | Знаки дорожные на оцинкованной подоснове со световозвращающей пленкой дополнительной информации, прямоугольной формы размером 350x700 мм, тип 8.1.1, 8.1.3-8.12, 8.14-8.21.3
|  | Всего по позиции |  |  |  | 12: 1813 | [24 empty] | Всего по позиции
16 | ФСБЦ-01.5.03.03-0023 | Знаки дорожные на оцинкованной подоснове со световозвращающей пленкой дополнительной информации, размером 700x700 мм, тип 8.1.2, 8.13 |  |  |  | шт | 1 | 1 | 1 |  |  | 1731.03 |  | 1731 | [20 empty] | Знаки дорожные на оцинкованной подоснове со световозвращающей пленкой дополнительной информации, размером 700x700 мм, тип 8.1.2, 8.13
|  | Всего по позиции |  |  |  | 12: 1731 | [24 empty] | Всего по позиции
17 | ФСБЦ-01.5.03.03-0025 | Знак дорожный на оцинкованной подоснове со световозвращающей пленкой дополнительной информации, размером 1700x500 мм, тип 8.22.1-8.22.3 |  |  |  | шт | 1 | 1 | 1 |  | 1.37 | 2647.05 |  | 2647 | [20 empty] | Знак дорожный на оцинкованной подоснове со световозвращающей пленкой дополнительной информации, размером 1700x500 мм, тип 8.22.1-8.22.3
|  | Всего по позиции |  |  |  | 12: 2647 | [24 empty] | Всего по позиции
18 | ГЭСН27-06-008-01 | Устройство шва-стыка в асфальтобетонном покрытии |  |  |  | 4: 100 м; 5: 9.25; 6: 1; 7: 9.25 | [20 empty] | Устройство шва-стыка в асфальтобетонном покрытии
|  | Объем=925 / 100 | [33 empty] | Объем=925 / 100
|  | Итого прямые затраты |  |  |  | 12: 315489 | [22 empty] | Итого прямые затраты
|  | ФОТ |  |  |  | 12: 154112 | [23 empty] | ФОТ
| Пр/812-021.0-1 | НР Автомобильные дороги |  |  |  | 4: %; 5: 147; 7: 147; 12: 226545 | [23 empty] | НР Автомобильные дороги
| Пр/774-021.0 | СП Автомобильные дороги |  |  |  | 4: %; 5: 30; 7: 30; 12: 46234 | [23 empty] | СП Автомобильные дороги
|  | Всего по позиции |  |  |  | 10: 63596.54; 12: 588268 | [24 empty] | Всего по позиции
19 | ФСБЦ-01.7.03.01-0001 | Вода |  |  |  | м3 | -32.375 | 1 | -32.375 |  | 1.59 | 56.78 |  | -1838 | [20 empty] | Вода
|  | Всего по позиции |  |  |  | 12: -1838 | [24 empty] | Всего по позиции
20 | ФСБЦ-02.3.01.02-1118 | Песок природный для строительных работ II класс, средний |  |  |  | м3 | -18.5 | 1 | -18.5 |  | 2.98 | 1684.3 |  | -31160 | [20 empty] | Песок природный для строительных работ II класс, средний
|  | Всего по позиции |  |  |  | 12: -31160 | [24 empty] | Всего по позиции
21 | ГЭСН27-03-014-01 | Срезка поверхностного слоя асфальтобетонных дорожных покрытий на щебне марки по дробимости 1000 и более дорожными фрезами при ширине барабана 2000 мм, толщина слоя: до 5 см |  |  |  | 4: 100 м2; 5: 4.5; 6: 1; 7: 4.5 | [20 empty] | Срезка поверхностного слоя асфальтобетонных дорожных покрытий на щебне марки по дробимости 1000 и более дорожными фрезами при ширине барабана 2000 мм, толщина слоя: до 5 см
|  | Объем=450 / 100 | [33 empty] | Объем=450 / 100
|  | Итого прямые затраты |  |  |  | 12: 38072 | [22 empty] | Итого прямые затраты
|  | ФОТ |  |  |  | 12: 7851 | [23 empty] | ФОТ
| Пр/812-021.0-1 | НР Автомобильные дороги |  |  |  | 4: %; 5: 147; 7: 147; 12: 11541 | [23 empty] | НР Автомобильные дороги
| Пр/774-021.0 | СП Автомобильные дороги |  |  |  | 4: %; 5: 30; 7: 30; 12: 2355 | [23 empty] | СП Автомобильные дороги
|  | Всего по позиции |  |  |  | 10: 11548.44; 12: 51968 | [24 empty] | Всего по позиции
22 | 02-15-1-01-0010 | Перевозка грузов I класса автомобилями-самосвалами грузоподъемностью до 15 т по дорогам с усовершенствованным (асфальтобетонным, цементобетонным, железобетонным, обработанным органическим вяжущим) дорожным покрытием на расстояние 10 км |  |  |  | 1т груза | 51.75 | 1 | 51.75 |  |  | 356.8 |  | 18464 | [20 empty] | Перевозка грузов I класса автомобилями-самосвалами грузоподъемностью до 15 т по дорогам с усовершенствованным (асфальтобетонным, цементобетонным, железобетонным, обработанным органическим вяжущим) дорожным покрытием на расстояние 10 км
|  | Объем=4,5*100*0,05*2,3 | [33 empty] | Объем=4,5*100*0,05*2,3
|  | Всего по позиции |  |  |  | 12: 18464 | [24 empty] | Всего по позиции
23 | ГЭСН27-04-001-04 | Устройство подстилающих и выравнивающих слоев оснований: из щебня |  |  |  | 4: 100 м3; 5: 6.375; 6: 1; 7: 6.375 | [20 empty] | Устройство подстилающих и выравнивающих слоев оснований: из щебня
|  | Объем=637,5 / 100 | [33 empty] | Объем=637,5 / 100
|  | Итого прямые затраты |  |  |  | 12: 654604 | [22 empty] | Итого прямые затраты
|  | ФОТ |  |  |  | 12: 201626 | [23 empty] | ФОТ
| Пр/812-021.0-1 | НР Автомобильные дороги |  |  |  | 4: %; 5: 147; 7: 147; 12: 296390 | [23 empty] | НР Автомобильные дороги
| Пр/774-021.0 | СП Автомобильные дороги |  |  |  | 4: %; 5: 30; 7: 30; 12: 60488 | [23 empty] | СП Автомобильные дороги
|  | Всего по позиции |  |  |  | 10: 158663.84; 12: 1011482 | [24 empty] | Всего по позиции
24 | ТЦ_02.2.05.04_27_2720002950_02.02.2026_02_79.2 | Щебень фракции 20-40 мм |  |  |  | м3 | 803.25 | 1 | 803.25 |  |  | 1600 |  | 1285200 | [20 empty] | Щебень фракции 20-40 мм
|  | Объем=6,375*100*1,26 | [33 empty] | Объем=6,375*100*1,26
|  | Всего по позиции |  |  |  | 12: 1285200 | [24 empty] | Всего по позиции
25 | ГЭСН27-06-031-01 | Устройство покрытия из горячих асфальтобетонных смесей асфальтоукладчиками: третьего типоразмера, ширина укладки до 6 м, толщина слоя 4 см |  |  |  | 4: 1000 м2; 5: 2.55; 6: 1; 7: 2.55 | [20 empty] | Устройство покрытия из горячих асфальтобетонных смесей асфальтоукладчиками: третьего типоразмера, ширина укладки до 6 м, толщина слоя 4 см
|  | Объем=2550 / 1000 | [33 empty] | Объем=2550 / 1000
|  | Итого прямые затраты |  |  |  | 12: 145941 | [22 empty] | Итого прямые затраты
|  | ФОТ |  |  |  | 12: 46767 | [23 empty] | ФОТ
| Пр/812-021.0-1 | НР Автомобильные дороги |  |  |  | 4: %; 5: 147; 7: 147; 12: 68747 | [23 empty] | НР Автомобильные дороги
| Пр/774-021.0 | СП Автомобильные дороги |  |  |  | 4: %; 5: 30; 7: 30; 12: 14030 | [23 empty] | СП Автомобильные дороги
|  | Всего по позиции |  |  |  | 10: 89693.33; 12: 228718 | [24 empty] | Всего по позиции
26 | ГЭСН27-06-032-01 | При изменении толщины покрытия на 0,5 см добавлять или исключать: к расценке 27-06-031-01 |  |  |  | 4: 1000 м2; 5: 2.55; 6: 1; 7: 2.55 | [20 empty] | При изменении толщины покрытия на 0,5 см добавлять или исключать: к расценке 27-06-031-01
|  | толщина слоя 7см ПЗ=6 (ОЗП=6; ЭМ=6 к расх.; ЗПМ=6; МАТ=6 к расх.; ТЗ=6; ТЗМ=6) | [37 empty] | толщина слоя 7см ПЗ=6 (ОЗП=6; ЭМ=6 к расх.; ЗПМ=6; МАТ=6 к расх.; ТЗ=6; ТЗМ=6)
|  | Итого прямые затраты |  |  |  | 12: 43804 | [22 empty] | Итого прямые затраты
|  | ФОТ |  |  |  | 12: 11147 | [23 empty] | ФОТ
| Пр/812-021.0-1 | НР Автомобильные дороги |  |  |  | 4: %; 5: 147; 7: 147; 12: 16386 | [23 empty] | НР Автомобильные дороги
| Пр/774-021.0 | СП Автомобильные дороги |  |  |  | 4: %; 5: 30; 7: 30; 12: 3344 | [23 empty] | СП Автомобильные дороги
|  | Всего по позиции |  |  |  | 10: 24915.29; 12: 63534 | [24 empty] | Всего по позиции
27 | ФСБЦ-04.2.01.01-1188 | Смеси асфальтобетонные А 22 НТ на БНД |  |  |  | т | 427.89 | 1 | 427.89 |  | 1.27 | 6913.4 |  | 2958175 | [20 empty] | Смеси асфальтобетонные А 22 НТ на БНД
|  | Объем=(95.83+71.97)*2,55 | [33 empty] | Объем=(95.83+71.97)*2,55
|  | Всего по позиции |  |  |  | 12: 2958175 | [24 empty] | Всего по позиции
28 | ФСБЦ-01.2.01.01-0001 | Битум нефтяной дорожный МГ 40/70, МГ 70/130, МГ 130/200, СГ 40/70, СГ 70/130, СГ 130/200 |  |  |  | т | 1.785 | 1 | 1.785 |  | 2.13 | 55145.23 |  | 98434 | [20 empty] | Битум нефтяной дорожный МГ 40/70, МГ 70/130, МГ 130/200, СГ 40/70, СГ 70/130, СГ 130/200
|  | Всего по позиции |  |  |  | 12: 98434 | [24 empty] | Всего по позиции
29 | ГЭСН27-06-031-01 | Устройство покрытия из горячих асфальтобетонных смесей асфальтоукладчиками: третьего типоразмера, ширина укладки до 6 м, толщина слоя 4 см |  |  |  | 4: 1000 м2; 5: 3; 6: 1; 7: 3 | [20 empty] | Устройство покрытия из горячих асфальтобетонных смесей асфальтоукладчиками: третьего типоразмера, ширина укладки до 6 м, толщина слоя 4 см
|  | Объем=3000 / 1000 | [33 empty] | Объем=3000 / 1000
|  | Итого прямые затраты |  |  |  | 12: 171695 | [22 empty] | Итого прямые затраты
|  | ФОТ |  |  |  | 12: 55021 | [23 empty] | ФОТ
| Пр/812-021.0-1 | НР Автомобильные дороги |  |  |  | 4: %; 5: 147; 7: 147; 12: 80881 | [23 empty] | НР Автомобильные дороги
| Пр/774-021.0 | СП Автомобильные дороги |  |  |  | 4: %; 5: 30; 7: 30; 12: 16506 | [23 empty] | СП Автомобильные дороги
|  | Всего по позиции |  |  |  | 10: 89694; 12: 269082 | [24 empty] | Всего по позиции
30 | ГЭСН27-06-032-01 | При изменении толщины покрытия на 0,5 см добавлять или исключать: к расценке 27-06-031-01 |  |  |  | 4: 1000 м2; 5: 3; 6: 1; 7: 3 | [20 empty] | При изменении толщины покрытия на 0,5 см добавлять или исключать: к расценке 27-06-031-01
|  | толщина слоя 5см ПЗ=2 (ОЗП=2; ЭМ=2 к расх.; ЗПМ=2; МАТ=2 к расх.; ТЗ=2; ТЗМ=2) | [37 empty] | толщина слоя 5см ПЗ=2 (ОЗП=2; ЭМ=2 к расх.; ЗПМ=2; МАТ=2 к расх.; ТЗ=2; ТЗМ=2)
|  | Итого прямые затраты |  |  |  | 12: 17176 | [22 empty] | Итого прямые затраты
|  | ФОТ |  |  |  | 12: 4371 | [23 empty] | ФОТ
| Пр/812-021.0-1 | НР Автомобильные дороги |  |  |  | 4: %; 5: 147; 7: 147; 12: 6425 | [23 empty] | НР Автомобильные дороги
| Пр/774-021.0 | СП Автомобильные дороги |  |  |  | 4: %; 5: 30; 7: 30; 12: 1311 | [23 empty] | СП Автомобильные дороги
|  | Всего по позиции |  |  |  | 10: 8304; 12: 24912 | [24 empty] | Всего по позиции
31 | ФСБЦ-04.2.01.01-1176 | Смеси асфальтобетонные А 16 ВТ на БНД |  |  |  | т | 360.09 | 1 | 360.09 |  | 1.27 | 7280.16 |  | 2621513 | [20 empty] | Смеси асфальтобетонные А 16 ВТ на БНД
|  | Объем=(96,03+24)*3 | [33 empty] | Объем=(96,03+24)*3
|  | Всего по позиции |  |  |  | 12: 2621513 | [24 empty] | Всего по позиции
32 | ФСБЦ-01.2.01.01-0001 | Битум нефтяной дорожный МГ 40/70, МГ 70/130, МГ 130/200, СГ 40/70, СГ 70/130, СГ 130/200 |  |  |  | т | 2.1 | 1 | 2.1 |  | 2.13 | 55145.23 |  | 115805 | [20 empty] | Битум нефтяной дорожный МГ 40/70, МГ 70/130, МГ 130/200, СГ 40/70, СГ 70/130, СГ 130/200
|  | Всего по позиции |  |  |  | 12: 115805 | [24 empty] | Всего по позиции
|  | Всего по разделу 1 Асфальтобетонное покрытие |  |  |  | 12: 10141619 | [26 empty] | Всего по разделу 1 Асфальтобетонное покрытие
Раздел 2. Тротуары | [33 empty] | Раздел 2. Тротуары
33 | ГЭСН27-07-002-01 | Устройство оснований толщиной 12 см под тротуары из кирпичного или известнякового щебня |  |  |  | 4: 100 м2; 5: 2.3; 6: 1; 7: 2.3 | [20 empty] | Устройство оснований толщиной 12 см под тротуары из кирпичного или известнякового щебня
|  | Объем=230 / 100 | [33 empty] | Объем=230 / 100
|  | Итого прямые затраты |  |  |  | 12: 55158 | [22 empty] | Итого прямые затраты
|  | ФОТ |  |  |  | 12: 40000 | [23 empty] | ФОТ
| Пр/812-021.1-1 | НР Устройство покрытий дорожек, тротуаров, мостовых и площадок и прочее |  |  |  | 4: %; 5: 113; 7: 113; 12: 45200 | [23 empty] | НР Устройство покрытий дорожек, тротуаров, мостовых и площадок и прочее
| Пр/774-021.1 | СП Устройство покрытий дорожек, тротуаров, мостовых и площадок и прочее |  |  |  | 4: %; 5: 30; 7: 30; 12: 12000 | [23 empty] | СП Устройство покрытий дорожек, тротуаров, мостовых и площадок и прочее
|  | Всего по позиции |  |  |  | 10: 48851.3; 12: 112358 | [24 empty] | Всего по позиции
34 | ТЦ_02.2.05.04_27_2720002950_02.02.2026_02_80.2 | Щебень фракции 5-20 мм |  |  |  | м3 | 40.02 | 1 | 40.02 |  |  | 2550 |  | 102051 | [20 empty] | Щебень фракции 5-20 мм
|  | Всего по позиции |  |  |  | 12: 102051 | [24 empty] | Всего по позиции
35 | ГЭСН27-07-001-01 | Устройство асфальтобетонных покрытий дорожек и тротуаров однослойных из литой мелкозернистой асфальтобетонной смеси толщиной 3 см |  |  |  | 4: 100 м2; 5: 2.3; 6: 1; 7: 2.3 | [20 empty] | Устройство асфальтобетонных покрытий дорожек и тротуаров однослойных из литой мелкозернистой асфальтобетонной смеси толщиной 3 см
|  | Объем=230 / 100 | [33 empty] | Объем=230 / 100
|  | Итого прямые затраты |  |  |  | 12: 31740 | [22 empty] | Итого прямые затраты
|  | ФОТ |  |  |  | 12: 22683 | [23 empty] | ФОТ
| Пр/812-021.1-1 | НР Устройство покрытий дорожек, тротуаров, мостовых и площадок и прочее |  |  |  | 4: %; 5: 113; 7: 113; 12: 25632 | [23 empty] | НР Устройство покрытий дорожек, тротуаров, мостовых и площадок и прочее
| Пр/774-021.1 | СП Устройство покрытий дорожек, тротуаров, мостовых и площадок и прочее |  |  |  | 4: %; 5: 30; 7: 30; 12: 6805 | [23 empty] | СП Устройство покрытий дорожек, тротуаров, мостовых и площадок и прочее
|  | Всего по позиции |  |  |  | 10: 27903.04; 12: 64177 | [24 empty] | Всего по позиции
36 | ГЭСН27-07-001-02 | На каждые 0,5 см изменения толщины покрытия добавлять к расценке 27-07-001-01 |  |  |  | 4: 100 м2; 5: 2.3; 6: 1; 7: 2.3 | [20 empty] | На каждые 0,5 см изменения толщины покрытия добавлять к расценке 27-07-001-01
|  | коэфициент толщины покрытия ПЗ=2 (ОЗП=2; ЭМ=2 к расх.; ЗПМ=2; МАТ=2 к расх.; ТЗ=2; ТЗМ=2) | [37 empty] | коэфициент толщины покрытия ПЗ=2 (ОЗП=2; ЭМ=2 к расх.; ЗПМ=2; МАТ=2 к расх.; ТЗ=2; ТЗМ=2)
|  | Итого прямые затраты |  |  |  | 12: 7308 | [22 empty] | Итого прямые затраты
|  | ФОТ |  |  |  | 12: 7266 | [23 empty] | ФОТ
| Пр/812-021.1-1 | НР Устройство покрытий дорожек, тротуаров, мостовых и площадок и прочее |  |  |  | 4: %; 5: 113; 7: 113; 12: 8211 | [23 empty] | НР Устройство покрытий дорожек, тротуаров, мостовых и площадок и прочее
| Пр/774-021.1 | СП Устройство покрытий дорожек, тротуаров, мостовых и площадок и прочее |  |  |  | 4: %; 5: 30; 7: 30; 12: 2180 | [23 empty] | СП Устройство покрытий дорожек, тротуаров, мостовых и площадок и прочее
|  | Всего по позиции |  |  |  | 10: 7695.22; 12: 17699 | [24 empty] | Всего по позиции
37 | ФСБЦ-04.2.01.01-1142 | Смеси асфальтобетонные А 5 ВЛ на БНД |  |  |  | т | 21.988 | 1 | 21.988 |  | 1.27 | 7312.72 |  | 160792 | [20 empty] | Смеси асфальтобетонные А 5 ВЛ на БНД
|  | Объем=16,422+5,566 | [33 empty] | Объем=16,422+5,566
|  | Всего по позиции |  |  |  | 12: 160792 | [24 empty] | Всего по позиции
38 | ГЭСН27-07-002-01 | Устройство оснований толщиной 12 см под тротуары из кирпичного или известнякового щебня |  |  |  | 4: 100 м2; 5: 1.5; 6: 1; 7: 1.5 | [20 empty] | Устройство оснований толщиной 12 см под тротуары из кирпичного или известнякового щебня
|  | Объем=150 / 100 | [33 empty] | Объем=150 / 100
|  | Итого прямые затраты |  |  |  | 12: 35972 | [22 empty] | Итого прямые затраты
|  | ФОТ |  |  |  | 12: 26087 | [23 empty] | ФОТ
| Пр/812-021.1-1 | НР Устройство покрытий дорожек, тротуаров, мостовых и площадок и прочее |  |  |  | 4: %; 5: 113; 7: 113; 12: 29478 | [23 empty] | НР Устройство покрытий дорожек, тротуаров, мостовых и площадок и прочее
| Пр/774-021.1 | СП Устройство покрытий дорожек, тротуаров, мостовых и площадок и прочее |  |  |  | 4: %; 5: 30; 7: 30; 12: 7826 | [23 empty] | СП Устройство покрытий дорожек, тротуаров, мостовых и площадок и прочее
|  | Всего по позиции |  |  |  | 10: 48850.67; 12: 73276 | [24 empty] | Всего по позиции
39 | ТЦ_02.2.05.04_27_2720002950_02.02.2026_02_80.2 | Щебень фракции 5-20 мм |  |  |  | м3 | 26.1 | 1 | 26.1 |  |  | 2550 |  | 66555 | [20 empty] | Щебень фракции 5-20 мм
|  | Всего по позиции |  |  |  | 12: 66555 | [24 empty] | Всего по позиции
40 | ГЭСН27-04-001-01 | Устройство подстилающих и выравнивающих слоев оснований: из песка |  |  |  | 4: 100 м3; 5: 0.15; 6: 1; 7: 0.15 | [20 empty] | Устройство подстилающих и выравнивающих слоев оснований: из песка
|  | Объем=(150*0,1) / 100 | [33 empty] | Объем=(150*0,1) / 100
|  | Итого прямые затраты |  |  |  | 12: 10135 | [22 empty] | Итого прямые затраты
|  | ФОТ |  |  |  | 12: 3127 | [23 empty] | ФОТ
| Пр/812-021.0-1 | НР Автомобильные дороги |  |  |  | 4: %; 5: 147; 7: 147; 12: 4597 | [23 empty] | НР Автомобильные дороги
| Пр/774-021.0 | СП Автомобильные дороги |  |  |  | 4: %; 5: 30; 7: 30; 12: 938 | [23 empty] | СП Автомобильные дороги
|  | Всего по позиции |  |  |  | 10: 104466.67; 12: 15670 | [24 empty] | Всего по позиции
41 | ФСБЦ-02.3.01.02-1104 | Песок природный для строительных работ I класс, средний |  |  |  | м3 | 16.5 | 1 | 16.5 |  | 2.98 | 1709.63 |  | 28209 | [20 empty] | Песок природный для строительных работ I класс, средний
|  | Объем=0,15*100*1,1 | [33 empty] | Объем=0,15*100*1,1
|  | Всего по позиции |  |  |  | 12: 28209 | [24 empty] | Всего по позиции
42 | ГЭСН27-07-005-02 | Устройство покрытий из тротуарной плитки, количество плитки при укладке на 1 м2: 55 шт. |  |  |  | 4: 10 м2; 5: 15; 6: 1; 7: 15 | [20 empty] | Устройство покрытий из тротуарной плитки, количество плитки при укладке на 1 м2: 55 шт.
|  | Объем=150 / 10 | [33 empty] | Объем=150 / 10
|  | Итого прямые затраты |  |  |  | 12: 131193 | [22 empty] | Итого прямые затраты
|  | ФОТ |  |  |  | 12: 127564 | [23 empty] | ФОТ
| Пр/812-021.1-1 | НР Устройство покрытий дорожек, тротуаров, мостовых и площадок и прочее |  |  |  | 4: %; 5: 113; 7: 113; 12: 144147 | [23 empty] | НР Устройство покрытий дорожек, тротуаров, мостовых и площадок и прочее
| Пр/774-021.1 | СП Устройство покрытий дорожек, тротуаров, мостовых и площадок и прочее |  |  |  | 4: %; 5: 30; 7: 30; 12: 38269 | [23 empty] | СП Устройство покрытий дорожек, тротуаров, мостовых и площадок и прочее
|  | Всего по позиции |  |  |  | 10: 20907.27; 12: 313609 | [24 empty] | Всего по позиции
43 | ФСБЦ-05.2.02.22-0013 | Плитка бетонная тротуарная фигурная, толщина 80 мм |  |  |  | м2 | 153 | 1 | 153 |  | 2.9 | 1177.78 |  | 180200 | [20 empty] | Плитка бетонная тротуарная фигурная, толщина 80 мм
|  | Всего по позиции |  |  |  | 12: 180200 | [24 empty] | Всего по позиции
44 | ГЭСН27-07-005-05 | Резка тротуарной плитки толщиной 70 мм: угловой шлифовальной машинкой |  |  |  | 4: м реза; 5: 45; 6: 1; 7: 45 | [20 empty] | Резка тротуарной плитки толщиной 70 мм: угловой шлифовальной машинкой
|  | Итого прямые затраты |  |  |  | 12: 22278 | [22 empty] | Итого прямые затраты
|  | ФОТ |  |  |  | 12: 18706 | [23 empty] | ФОТ
| Пр/812-021.1-1 | НР Устройство покрытий дорожек, тротуаров, мостовых и площадок и прочее |  |  |  | 4: %; 5: 113; 7: 113; 12: 21138 | [23 empty] | НР Устройство покрытий дорожек, тротуаров, мостовых и площадок и прочее
| Пр/774-021.1 | СП Устройство покрытий дорожек, тротуаров, мостовых и площадок и прочее |  |  |  | 4: %; 5: 30; 7: 30; 12: 5612 | [23 empty] | СП Устройство покрытий дорожек, тротуаров, мостовых и площадок и прочее
|  | Всего по позиции |  |  |  | 10: 1089.51; 12: 49028 | [24 empty] | Всего по позиции
45 | ГЭСН27-07-005-07 | Добавлять (уменьшать) на каждые 10 мм: к расценке 27-07-005-05 |  |  |  | 4: м реза; 5: 45; 6: 1; 7: 45 | [20 empty] | Добавлять (уменьшать) на каждые 10 мм: к расценке 27-07-005-05
|  | Итого прямые затраты |  |  |  | 12: 1783 | [22 empty] | Итого прямые затраты
|  | ФОТ |  |  |  | 12: 1268 | [23 empty] | ФОТ
| Пр/812-021.1-1 | НР Устройство покрытий дорожек, тротуаров, мостовых и площадок и прочее |  |  |  | 4: %; 5: 113; 7: 113; 12: 1433 | [23 empty] | НР Устройство покрытий дорожек, тротуаров, мостовых и площадок и прочее
| Пр/774-021.1 | СП Устройство покрытий дорожек, тротуаров, мостовых и площадок и прочее |  |  |  | 4: %; 5: 30; 7: 30; 12: 380 | [23 empty] | СП Устройство покрытий дорожек, тротуаров, мостовых и площадок и прочее
|  | Всего по позиции |  |  |  | 10: 79.91; 12: 3596 | [24 empty] | Всего по позиции
|  | Всего по разделу 2 Тротуары |  |  |  | 12: 1187220 | [26 empty] | Всего по разделу 2 Тротуары
Раздел 3. Бортовые камни | [33 empty] | Раздел 3. Бортовые камни
46 | ГЭСНр68-02-006-02 | Разборка бортовых камней: на щебеночном основании |  |  |  | 4: 100 м; 5: 1.5; 6: 1; 7: 1.5 | [20 empty] | Разборка бортовых камней: на щебеночном основании
|  | Объем=150 / 100 | [33 empty] | Объем=150 / 100
|  | Итого прямые затраты |  |  |  | 12: 60142 | [22 empty] | Итого прямые затраты
|  | ФОТ |  |  |  | 12: 54913 | [23 empty] | ФОТ
| Пр/812-102.0-1 | НР Благоустройство (ремонтно-строительные) |  |  |  | 4: %; 5: 102; 7: 102; 12: 56011 | [23 empty] | НР Благоустройство (ремонтно-строительные)
| Пр/774-102.0 | СП Благоустройство (ремонтно-строительные) |  |  |  | 4: %; 5: 30; 7: 30; 12: 16474 | [23 empty] | СП Благоустройство (ремонтно-строительные)
|  | Всего по позиции |  |  |  | 10: 88418; 12: 132627 | [24 empty] | Всего по позиции
47 | ГЭСН27-02-010-02 | Установка бортовых камней бетонных: при других видах покрытий |  |  |  | 4: 100 м; 5: 3.16; 6: 1; 7: 3.16 | [20 empty] | Установка бортовых камней бетонных: при других видах покрытий
|  | Объем=316 / 100 | [33 empty] | Объем=316 / 100
|  | Итого прямые затраты |  |  |  | 12: 154619 | [22 empty] | Итого прямые затраты
|  | ФОТ |  |  |  | 12: 138758 | [23 empty] | ФОТ
| Пр/812-021.0-1 | НР Автомобильные дороги |  |  |  | 4: %; 5: 147; 7: 147; 12: 203974 | [23 empty] | НР Автомобильные дороги
| Пр/774-021.0 | СП Автомобильные дороги |  |  |  | 4: %; 5: 30; 7: 30; 12: 41627 | [23 empty] | СП Автомобильные дороги
|  | Всего по позиции |  |  |  | 10: 126651.9; 12: 400220 | [24 empty] | Всего по позиции
48 | ФСБЦ-04.1.02.05-0178 | Смеси бетонные тяжелого бетона (БСТ) на гранитном щебне, класс В15, F(1)100, W4 |  |  |  | м3 | 18.644 | 1 | 18.644 |  | 1.42 | 7520.69 |  | 140216 | [20 empty] | Смеси бетонные тяжелого бетона (БСТ) на гранитном щебне, класс В15, F(1)100, W4
|  | Всего по позиции |  |  |  | 12: 140216 | [24 empty] | Всего по позиции
49 | ФСБЦ-05.2.03.03-0012 | Камни бортовые бетонные марки БР, БВ, бетон В30 (М400) |  |  |  | м3 | 13.546 | 1 | 13.546 |  | 2.83 | 16263.3 |  | 220303 | [20 empty] | Камни бортовые бетонные марки БР, БВ, бетон В30 (М400)
|  | Объем=55*0,052+62*0,153+75*0,016 | [33 empty] | Объем=55*0,052+62*0,153+75*0,016
|  | Всего по позиции |  |  |  | 12: 220303 | [24 empty] | Всего по позиции
50 | 47-1 | Погрузка в автотранспортное средство: мусор строительный с погрузкой вручную |  |  |  | 1т груза | 3 | 1 | 3 |  |  | 1522.02 |  | 4566 | [20 empty] | Погрузка в автотранспортное средство: мусор строительный с погрузкой вручную
|  | Всего по позиции |  |  |  | 12: 4566 | [24 empty] | Всего по позиции
51 | 49-1 | Погрузка в автотранспортное средство: мусор строительный с погрузкой экскаваторами емкостью ковша до 0,5 м3 |  |  |  | 1т груза | 30.865 | 1 | 30.865 |  |  | 99.95 |  | 3085 | [20 empty] | Погрузка в автотранспортное средство: мусор строительный с погрузкой экскаваторами емкостью ковша до 0,5 м3
|  | Всего по позиции |  |  |  | 12: 3085 | [24 empty] | Всего по позиции
52 | 02-15-1-01-0010 | Перевозка грузов I класса автомобилями-самосвалами грузоподъемностью до 15 т по дорогам с усовершенствованным (асфальтобетонным, цементобетонным, железобетонным, обработанным органическим вяжущим) дорожным покрытием на расстояние 10 км |  |  |  | 1т груза | 33.865 | 1 | 33.865 |  |  | 356.8 |  | 12083 | [20 empty] | Перевозка грузов I класса автомобилями-самосвалами грузоподъемностью до 15 т по дорогам с усовершенствованным (асфальтобетонным, цементобетонным, железобетонным, обработанным органическим вяжущим) дорожным покрытием на расстояние 10 км
|  | Объем=3+30,865 | [33 empty] | Объем=3+30,865
|  | Всего по позиции |  |  |  | 12: 12083 | [24 empty] | Всего по позиции
|  | Всего по разделу 3 Бортовые камни |  |  |  | 12: 913100 | [26 empty] | Всего по разделу 3 Бортовые камни
Раздел 4. Озеленение | [33 empty] | Раздел 4. Озеленение
53 | ГЭСН47-01-046-03 | Подготовка почвы для устройства партерного и обыкновенного газона с внесением растительной земли слоем 15 см: механизированным способом |  |  |  | 4: 100 м2; 5: 27.105; 6: 1; 7: 27.105 | [20 empty] | Подготовка почвы для устройства партерного и обыкновенного газона с внесением растительной земли слоем 15 см: механизированным способом
|  | Объем=2710,5 / 100 | [33 empty] | Объем=2710,5 / 100
|  | Итого прямые затраты |  |  |  | 12: 426112 | [22 empty] | Итого прямые затраты
|  | ФОТ |  |  |  | 12: 424588 | [23 empty] | ФОТ
| Пр/812-041.0-1 | НР Озеленение. Защитные лесонасаждения |  |  |  | 4: %; 5: 103; 7: 103; 12: 437326 | [23 empty] | НР Озеленение. Защитные лесонасаждения
| Пр/774-041.0 | СП Озеленение. Защитные лесонасаждения |  |  |  | 4: %; 5: 30; 7: 30; 12: 127376 | [23 empty] | СП Озеленение. Защитные лесонасаждения
|  | Всего по позиции |  |  |  | 10: 36554.66; 12: 990814 | [24 empty] | Всего по позиции
54 | ФСБЦ-16.2.01.02-0001 | Земля растительная |  |  |  | м3 | 406.575 | 1 | 406.575 |  | 1.32 | 1402.43 |  | 570193 | [20 empty] | Земля растительная
|  | Всего по позиции |  |  |  | 12: 570193 | [24 empty] | Всего по позиции
55 | ГЭСН47-01-046-06 | Посев газонов партерных, мавританских и обыкновенных вручную |  |  |  | 4: 100 м2; 5: 27.105; 6: 1; 7: 27.105 | [20 empty] | Посев газонов партерных, мавританских и обыкновенных вручную
|  | Итого прямые затраты |  |  |  | 12: 195113 | [22 empty] | Итого прямые затраты
|  | ФОТ |  |  |  | 12: 113858 | [23 empty] | ФОТ
| Пр/812-041.0-1 | НР Озеленение. Защитные лесонасаждения |  |  |  | 4: %; 5: 103; 7: 103; 12: 117274 | [23 empty] | НР Озеленение. Защитные лесонасаждения
| Пр/774-041.0 | СП Озеленение. Защитные лесонасаждения |  |  |  | 4: %; 5: 30; 7: 30; 12: 34157 | [23 empty] | СП Озеленение. Защитные лесонасаждения
|  | Всего по позиции |  |  |  | 10: 12785.24; 12: 346544 | [24 empty] | Всего по позиции
56 | ФСБЦ-16.2.02.07-0161 | Семена газонных трав (смесь) |  |  |  | кг | 54.2 | 1 | 54.2 |  | 1.52 | 226.71 |  | 12288 | [20 empty] | Семена газонных трав (смесь)
|  | Всего по позиции |  |  |  | 12: 12288 | [24 empty] | Всего по позиции
|  | Всего по разделу 4 Озеленение |  |  |  | 12: 1919839 | [26 empty] | Всего по разделу 4 Озеленение
Раздел 5. засыпка траншей | [33 empty] | Раздел 5. засыпка траншей
57 | ГЭСН01-01-033-02 | Засыпка траншей и котлованов с перемещением грунта до 5 м бульдозерами мощностью: 59 кВт (80 л.с.), группа грунтов 2 |  |  |  | 4: 1000 м3; 5: 4.132; 6: 1; 7: 4.132 | [20 empty] | Засыпка траншей и котлованов с перемещением грунта до 5 м бульдозерами мощностью: 59 кВт (80 л.с.), группа грунтов 2
|  | Объем=4132 / 1000 | [33 empty] | Объем=4132 / 1000
|  | Итого прямые затраты |  |  |  | 12: 71371 | [22 empty] | Итого прямые затраты
|  | ФОТ |  |  |  | 12: 26966 | [23 empty] | ФОТ
| Пр/812-001.1-1 | НР Земляные работы, выполняемые механизированным способом |  |  |  | 4: %; 5: 92; 7: 92; 12: 24809 | [23 empty] | НР Земляные работы, выполняемые механизированным способом
| Пр/774-001.1 | СП Земляные работы, выполняемые механизированным способом |  |  |  | 4: %; 5: 30; 7: 30; 12: 8090 | [23 empty] | СП Земляные работы, выполняемые механизированным способом
|  | Всего по позиции |  |  |  | 10: 25234.75; 12: 104270 | [24 empty] | Всего по позиции
58 | ФСБЦ-02.2.04.03-0003 | Смесь песчано-гравийная природная |  |  |  | м3 | 4875.76 | 1 | 4875.76 |  | 1.57 | 1494.56 |  | 7287116 | [20 empty] | Смесь песчано-гравийная природная
|  | Объем=4,132*1000*1,18 | [33 empty] | Объем=4,132*1000*1,18
|  | Всего по позиции |  |  |  | 12: 7287116 | [24 empty] | Всего по позиции
59 | ГЭСН01-02-006-01 | Полив водой уплотняемого грунта насыпей |  |  |  | 4: 1000 м3; 5: 4.132; 6: 1; 7: 4.132 | [20 empty] | Полив водой уплотняемого грунта насыпей
|  | Объем=(4,132*1000) / 1000 | [33 empty] | Объем=(4,132*1000) / 1000
|  | Итого прямые затраты |  |  |  | 12: 183427 | [22 empty] | Итого прямые затраты
|  | ФОТ |  |  |  | 12: 65737 | [23 empty] | ФОТ
| Пр/812-001.1-1 | НР Земляные работы, выполняемые механизированным способом |  |  |  | 4: %; 5: 92; 7: 92; 12: 60478 | [23 empty] | НР Земляные работы, выполняемые механизированным способом
| Пр/774-001.1 | СП Земляные работы, выполняемые механизированным способом |  |  |  | 4: %; 5: 30; 7: 30; 12: 19721 | [23 empty] | СП Земляные работы, выполняемые механизированным способом
|  | Всего по позиции |  |  |  | 10: 63801.06; 12: 263626 | [24 empty] | Всего по позиции
60 | ГЭСН01-02-003-05 | Уплотнение грунта вибрационными катками 2,2 т на первый проход по одному следу при толщине слоя: 50 см |  |  |  | 4: 1000 м3; 5: 4.132; 6: 1; 7: 4.132 | [20 empty] | Уплотнение грунта вибрационными катками 2,2 т на первый проход по одному следу при толщине слоя: 50 см
|  | Объем=(4,132*1000) / 1000 | [33 empty] | Объем=(4,132*1000) / 1000
|  | Итого прямые затраты |  |  |  | 12: 69302 | [22 empty] | Итого прямые затраты
|  | ФОТ |  |  |  | 12: 28017 | [23 empty] | ФОТ
| Пр/812-001.1-1 | НР Земляные работы, выполняемые механизированным способом |  |  |  | 4: %; 5: 92; 7: 92; 12: 25776 | [23 empty] | НР Земляные работы, выполняемые механизированным способом
| Пр/774-001.1 | СП Земляные работы, выполняемые механизированным способом |  |  |  | 4: %; 5: 30; 7: 30; 12: 8405 | [23 empty] | СП Земляные работы, выполняемые механизированным способом
|  | Всего по позиции |  |  |  | 10: 25044.29; 12: 103483 | [24 empty] | Всего по позиции
61 | ГЭСН01-02-003-11 | На каждый последующий проход по одному следу добавлять: к расценке 01-02-003-05 |  |  |  | 4: 1000 м3; 5: 4.132; 6: 1; 7: 4.132 | [20 empty] | На каждый последующий проход по одному следу добавлять: к расценке 01-02-003-05
|  | Объем=(4,132*1000) / 1000 | [33 empty] | Объем=(4,132*1000) / 1000
|  | количество проходов ПЗ=2 (ОЗП=2; ЭМ=2 к расх.; ЗПМ=2; МАТ=2 к расх.; ТЗ=2; ТЗМ=2) | [37 empty] | количество проходов ПЗ=2 (ОЗП=2; ЭМ=2 к расх.; ЗПМ=2; МАТ=2 к расх.; ТЗ=2; ТЗМ=2)
|  | Итого прямые затраты |  |  |  | 12: 12580 | [22 empty] | Итого прямые затраты
|  | ФОТ |  |  |  | 12: 5822 | [23 empty] | ФОТ
| Пр/812-001.1-1 | НР Земляные работы, выполняемые механизированным способом |  |  |  | 4: %; 5: 92; 7: 92; 12: 5356 | [23 empty] | НР Земляные работы, выполняемые механизированным способом
| Пр/774-001.1 | СП Земляные работы, выполняемые механизированным способом |  |  |  | 4: %; 5: 30; 7: 30; 12: 1747 | [23 empty] | СП Земляные работы, выполняемые механизированным способом
|  | Всего по позиции |  |  |  | 10: 4763.55; 12: 19683 | [24 empty] | Всего по позиции
|  | Всего по разделу 5 засыпка траншей |  |  |  | 12: 7778178 | [26 empty] | Всего по разделу 5 засыпка траншей
Раздел 6. Ремонт теплофикационных камер | [33 empty] | Раздел 6. Ремонт теплофикационных камер
62 | ГЭСН07-01-006-06 | Разборка плит перекрытий площадью: более 5 м2 при наибольшей массе монтажных элементов до 5 т |  |  |  | 4: 100 шт; 5: 0.03; 6: 1; 7: 0.03 | [20 empty] | Разборка плит перекрытий площадью: более 5 м2 при наибольшей массе монтажных элементов до 5 т
|  | Объем=3 / 100 | [33 empty] | Объем=3 / 100
| Приказ от 04.09.2019 № 519/пр табл.2 п.1 | Демонтаж (разборка) сборных бетонных и железобетонных строительных конструкций ОЗП=0,8; ЭМ=0,8 к расх.; ЗПМ=0,8; МАТ=0 к расх.; ТЗ=0,8; ТЗМ=0,8 | [37 empty] | Демонтаж (разборка) сборных бетонных и железобетонных строительных конструкций ОЗП=0,8; ЭМ=0,8 к расх.; ЗПМ=0,8; МАТ=0 к расх.; ТЗ=0,8; ТЗМ=0,8
|  | Итого прямые затраты |  |  |  | 12: 6641 | [22 empty] | Итого прямые затраты
|  | ФОТ |  |  |  | 12: 4165 | [23 empty] | ФОТ
| Пр/812-007.0-1 | НР Бетонные и железобетонные сборные конструкции и работы в строительстве |  |  |  | 4: %; 5: 110; 7: 110; 12: 4582 | [23 empty] | НР Бетонные и железобетонные сборные конструкции и работы в строительстве
| Пр/774-007.0 | СП Бетонные и железобетонные сборные конструкции и работы в строительстве |  |  |  | 4: %; 5: 30; 7: 30; 12: 1250 | [23 empty] | СП Бетонные и железобетонные сборные конструкции и работы в строительстве
|  | Всего по позиции |  |  |  | 10: 415766.67; 12: 12473 | [24 empty] | Всего по позиции
63 | ГЭСНр66-01-023-01 | Замена люков колодцев и камер |  |  |  | 4: шт; 5: 3; 6: 1; 7: 3 | [20 empty] | Замена люков колодцев и камер
|  | Итого прямые затраты |  |  |  | 12: 7696 | [22 empty] | Итого прямые затраты
|  | ФОТ |  |  |  | 12: 7062 | [23 empty] | ФОТ
| Пр/812-100.2-1 | НР Наружные инженерные сети: замена участков трубопроводов, восстановление и замена изделий и другое (ремонтно-строительные) |  |  |  | 4: %; 5: 104; 7: 104; 12: 7344 | [23 empty] | НР Наружные инженерные сети: замена участков трубопроводов, восстановление и замена изделий и другое (ремонтно-строительные)
| Пр/774-100.2 | СП Наружные инженерные сети: замена участков трубопроводов, восстановление и замена изделий и другое (ремонтно-строительные) |  |  |  | 4: %; 5: 30; 7: 30; 12: 2119 | [23 empty] | СП Наружные инженерные сети: замена участков трубопроводов, восстановление и замена изделий и другое (ремонтно-строительные)
|  | Всего по позиции |  |  |  | 10: 5719.67; 12: 17159 | [24 empty] | Всего по позиции
64 | ФСБЦ-04.1.02.05-0170 | Смеси бетонные тяжелого бетона (БСТ) на гранитном щебне, класс В7,5, F(1)100, W4 |  |  |  | м3 | 1.05 | 1 | 1.05 |  | 1.42 | 7137.53 |  | 7494 | [20 empty] | Смеси бетонные тяжелого бетона (БСТ) на гранитном щебне, класс В7,5, F(1)100, W4
|  | Всего по позиции |  |  |  | 12: 7494 | [24 empty] | Всего по позиции
65 | ФСБЦ-08.1.02.06-0043 | Люк чугунный тяжелый |  |  |  | шт | 3 | 1 | 3 |  | 1.88 | 12041.27 |  | 36124 | [20 empty] | Люк чугунный тяжелый
|  | Всего по позиции |  |  |  | 12: 36124 | [24 empty] | Всего по позиции
66 | ГЭСНр68-02-018-02 | Регулирование высотного положения крышек колодцев с подъемом на высоту: свыше 5 до 10 см |  |  |  | 4: шт; 5: 9; 6: 1; 7: 9 | [20 empty] | Регулирование высотного положения крышек колодцев с подъемом на высоту: свыше 5 до 10 см
|  | Итого прямые затраты |  |  |  | 12: 10023 | [22 empty] | Итого прямые затраты
|  | ФОТ |  |  |  | 12: 9703 | [23 empty] | ФОТ
| Пр/812-102.0-1 | НР Благоустройство (ремонтно-строительные) |  |  |  | 4: %; 5: 102; 7: 102; 12: 9897 | [23 empty] | НР Благоустройство (ремонтно-строительные)
| Пр/774-102.0 | СП Благоустройство (ремонтно-строительные) |  |  |  | 4: %; 5: 30; 7: 30; 12: 2911 | [23 empty] | СП Благоустройство (ремонтно-строительные)
|  | Всего по позиции |  |  |  | 10: 2536.78; 12: 22831 | [24 empty] | Всего по позиции
67 | ФСБЦ-04.3.01.09-0014 | Раствор готовый кладочный, цементный, М100 |  |  |  | м3 | 0.072 | 1 | 0.072 |  |  | 7769.31 |  | 559 | [20 empty] | Раствор готовый кладочный, цементный, М100
|  | Всего по позиции |  |  |  | 12: 559 | [24 empty] | Всего по позиции
68 | ФСБЦ-05.1.01.09-0042 | Кольцо опорное КО-6 /бетон B15 (М200), объем 0,02 м3, расход арматуры 1,10 кг |  |  |  | м3 | 9 | 1 | 9 |  | 1.99 | 49257.81 |  | 443320 | [20 empty] | Кольцо опорное КО-6 /бетон B15 (М200), объем 0,02 м3, расход арматуры 1,10 кг
|  | Всего по позиции |  |  |  | 12: 443320 | [24 empty] | Всего по позиции
|  | Всего по разделу 6 Ремонт теплофикационных камер |  |  |  | 12: 539960 | [26 empty] | Всего по разделу 6 Ремонт теплофикационных камер
|  | Итоги по смете: | [39 empty] | Итоги по смете:
|  | Всего прямые затраты (справочно) |  |  |  | 12: 19842721 | [28 empty] | Всего прямые затраты (справочно)
|  | в том числе: | [40 empty] | в том числе:
|  | Оплата труда рабочих |  |  |  | 12: 1376505 | [28 empty] | Оплата труда рабочих
|  | Эксплуатация машин |  |  |  | 12: 1165717 | [28 empty] | Эксплуатация машин
|  | Оплата труда машинистов (Отм) |  |  |  | 12: 352410 | [28 empty] | Оплата труда машинистов (Отм)
|  | Материалы |  |  |  | 12: 16909891 | [28 empty] | Материалы
|  | Перевозка |  |  |  | 12: 38198 | [28 empty] | Перевозка
|  | Строительные работы |  |  |  | 12: 22479916 | [28 empty] | Строительные работы
|  | Строительные работы |  |  |  | 12: 22441718 | [28 empty] | Строительные работы
|  | в том числе: | [40 empty] | в том числе:
|  | оплата труда |  |  |  | 12: 1376505 | [28 empty] | оплата труда
|  | эксплуатация машин и механизмов |  |  |  | 12: 1165717 | [28 empty] | эксплуатация машин и механизмов
|  | оплата труда машинистов (Отм) |  |  |  | 12: 352410 | [28 empty] | оплата труда машинистов (Отм)
|  | материалы |  |  |  | 12: 16909891 | [28 empty] | материалы
|  | накладные расходы |  |  |  | 12: 2118521 | [28 empty] | накладные расходы
|  | сметная прибыль |  |  |  | 12: 518674 | [28 empty] | сметная прибыль
|  | Перевозка |  |  |  | 12: 38198 | [28 empty] | Перевозка
|  | Всего ФОТ (справочно) |  |  |  | 12: 1728915 | [28 empty] | Всего ФОТ (справочно)
|  | Всего накладные расходы (справочно) |  |  |  | 12: 2118521 | [28 empty] | Всего накладные расходы (справочно)
|  | Всего сметная прибыль (справочно) |  |  |  | 12: 518674 | [28 empty] | Всего сметная прибыль (справочно)
|  | Расчетный индекс дефлятор на 2027 г. 5,85% |  |  |  | 12: 1315075 | [28 empty] | Расчетный индекс дефлятор на 2027 г. 5,85%
|  | Всего с учетом доп. работ и затрат |  |  |  | 12: 23794991 | [29 empty] | Всего с учетом доп. работ и затрат
|  | ВСЕГО по смете |  |  |  | 12: 23794991 | [29 empty] | ВСЕГО по смете
|  | справочно: | [40 empty] | справочно:
|  | Материальные ресурсы, отсутствующие в ФРСН |  |  |  | 12: 1453806 | [28 empty] | Материальные ресурсы, отсутствующие в ФРСН
|  | Затраты труда рабочих |  |  |  | 7: 2230,10237 | [30 empty] | Затраты труда рабочих
|  | Затраты труда машинистов |  |  |  | 7: 422,84943 | [30 empty] | Затраты труда машинистов
Составил:
[должность, подпись (инициалы, фамилия)]
[должность, подпись (инициалы, фамилия)]