## +максимум ++ Замена теплотрассы
Приложение №2.1 к Техническим требованиям
Приложение № 3
Утверждено приказом Минстроя РФ № 421/пр от 4 августа 2020 г. в редакции приказа № 557/пр от 7 июля 2022 г.
СОГЛАСОВАНО: | [10 empty] | УТВЕРЖДАЮ:
"____" ________________ 2026 года | [10 empty] | "____" ________________ 2026 года | [5 empty] | "____" ________________ 2026 года | "____" ________________ 2026 года
Наименование программного продукта |  |  |  |  | ГРАНД-Смета, версия 2025.3
Наименование редакции сметных нормативов |  |  |  |  | Приказ Минстроя России от 30.12.2021 № 1046/пр; Приказ Минстроя России от 04.08.2020 № 421/пр; Приказ Минстроя России от 21.12.2020 № 812/пр; Приказ Минстроя России от 11.12.2020 № 774/пр; Приказ Минстроя России от 02.08.2023 № 551/пр; Приказ Минстроя России от 14.11.2023 № 817/пр; Приказ Минстроя России от 16.02.2024 № 102/пр; Приказ Минстроя России от 13.05.2024 №323/пр; Приказ Минстроя России от 09.08.2024 №524/пр; Приказ Минстроя России от 07.11.2024 №747/пр; Приказ Минстроя России от 21.03.2025 №30/пр; Приказ Минстроя России от 07.02.2025 №69/пр; Приказ Минстроя России от 19.05.2025 №299/пр; Приказ Минстроя России от 14.08.2025 №490/пр | [13 empty] | Наименование редакции сметных нормативов | Приказ Минстроя России от 30.12.2021 № 1046/пр; Приказ Минстроя России от 04.08.2020 № 421/пр; Приказ Минстроя России от 21.12.2020 № 812/пр; Приказ Минстроя России от 11.12.2020 № 774/пр; Приказ Минстроя России от 02.08.2023 № 551/пр; Приказ Минстроя России от 14.11.2023 № 817/пр; Приказ Минстроя России от 16.02.2024 № 102/пр; Приказ Минстроя России от 13.05.2024 №323/пр; Приказ Минстроя России от 09.08.2024 №524/пр; Приказ Минстроя России от 07.11.2024 №747/пр; Приказ Минстроя России от 21.03.2025 №30/пр; Приказ Минстроя России от 07.02.2025 №69/пр; Приказ Минстроя России от 19.05.2025 №299/пр; Приказ Минстроя России от 14.08.2025 №490/пр
Реквизиты приказа Минстроя России об утверждении дополнений и изменений к сметным нормативам |  |  |  |  | Приказ Минстроя России от 18 мая 2022 г. № 378/пр, Приказ Минстроя России от 26 августа 2022 г. № 703/пр, Приказ Минстроя России от 26 октября 2022 г. № 905/пр, Приказ Минстроя России от 27 декабря 2022 г. № 1133/пр, Приказ Минстроя России от 10 февраля 2023 г. № 84/пр, Приказ Минстроя России от 11.05.2023 №335/пр; Приказ Минстроя России от 07.07.2022 № 557/пр; Приказ Минстроя России от 02.09.2021 № 636/пр, Приказ Минстроя России от 26.07.2022 № 611/пр; Приказ Минстроя России от 22.04.2022 № 317/пр; Приказ Минстроя России от 02.08.2023 № 551/пр; Приказ Минстроя России от 14.11.2023 № 817/пр; Приказ Минстроя России от 30.01.2024 № 55/пр; Приказ Минстроя России от 16.02.2024 № 102/пр; Приказ Минстроя России от 13.05.2024 №323/пр; Приказ Минстроя России от 09.08.2024 №524/пр; Приказ Минстроя России от 07.11.2024 №747/пр; Приказ Минстроя России от 21.03.2025 №30/пр; Приказ Минстроя России от 07.02.2025 №69/пр; Приказ Минстроя России от 19.05.2025 №299/пр; Приказ Минстроя России от 14.08.2025 №490/пр | [15 empty] | Реквизиты приказа Минстроя России об утверждении дополнений и изменений к сметным нормативам | Приказ Минстроя России от 18 мая 2022 г. № 378/пр, Приказ Минстроя России от 26 августа 2022 г. № 703/пр, Приказ Минстроя России от 26 октября 2022 г. № 905/пр, Приказ Минстроя России от 27 декабря 2022 г. № 1133/пр, Приказ Минстроя России от 10 февраля 2023 г. № 84/пр, Приказ Минстроя России от 11.05.2023 №335/пр; Приказ Минстроя России от 07.07.2022 № 557/пр; Приказ Минстроя России от 02.09.2021 № 636/пр, Приказ Минстроя России от 26.07.2022 № 611/пр; Приказ Минстроя России от 22.04.2022 № 317/пр; Приказ Минстроя России от 02.08.2023 № 551/пр; Приказ Минстроя России от 14.11.2023 № 817/пр; Приказ Минстроя России от 30.01.2024 № 55/пр; Приказ Минстроя России от 16.02.2024 № 102/пр; Приказ Минстроя России от 13.05.2024 №323/пр; Приказ Минстроя России от 09.08.2024 №524/пр; Приказ Минстроя России от 07.11.2024 №747/пр; Приказ Минстроя России от 21.03.2025 №30/пр; Приказ Минстроя России от 07.02.2025 №69/пр; Приказ Минстроя России от 19.05.2025 №299/пр; Приказ Минстроя России от 14.08.2025 №490/пр
Реквизиты письма Минстроя России об индексах изменения сметной стоимости строительства, включаемые в федеральный реестр сметных нормативов и размещаемые в федеральной государственной информационной системе ценообразования в строительстве, подготовленного в соответствии пунктом 85 Методики расчета индексов изменения сметной стоимости строительства, утвержденной приказом Министерства строительства и жилищно-коммунального хозяйства Российской Федерации от 5 июня 2019 г. № 326/пр¹ |  |  |  |  | Письмо Минстроя России от 22.08.2025 № 49743-АЛ/09 | [9 empty] | Реквизиты письма Минстроя России об индексах изменения сметной стоимости строительства, включаемые в федеральный реестр сметных нормативов и размещаемые в федеральной государственной информационной системе ценообразования в строительстве, подготовленного в соответствии пунктом 85 Методики расчета индексов изменения сметной стоимости строительства, утвержденной приказом Министерства строительства и жилищно-коммунального хозяйства Российской Федерации от 5 июня 2019 г. № 326/пр¹ | Письмо Минстроя России от 22.08.2025 № 49743-АЛ/09 | [6 empty] | Реквизиты письма Минстроя России об индексах изменения сметной стоимости строительства, включаемые в федеральный реестр сметных нормативов и размещаемые в федеральной государственной информационной системе ценообразования в строительстве, подготовленного в соответствии пунктом 85 Методики расчета индексов изменения сметной стоимости строительства, утвержденной приказом Министерства строительства и жилищно-коммунального хозяйства Российской Федерации от 5 июня 2019 г. № 326/пр¹ | Письмо Минстроя России от 22.08.2025 № 49743-АЛ/09
Реквизиты нормативного правового акта об утверждении оплаты труда, утверждаемый в соответствии с пунктом 22(1) Правилами мониторинга цен, утвержденными постановлением Правительства Российской Федерации от 23 декабря 2016 г. № 1452 |  |  |  |  | Приказ Министерства строительства Хабаровского края от 25.04.2025 № 5 | [9 empty] | Реквизиты нормативного правового акта об утверждении оплаты труда, утверждаемый в соответствии с пунктом 22(1) Правилами мониторинга цен, утвержденными постановлением Правительства Российской Федерации от 23 декабря 2016 г. № 1452 | Приказ Министерства строительства Хабаровского края от 25.04.2025 № 5 | [8 empty] | Реквизиты нормативного правового акта об утверждении оплаты труда, утверждаемый в соответствии с пунктом 22(1) Правилами мониторинга цен, утвержденными постановлением Правительства Российской Федерации от 23 декабря 2016 г. № 1452 | Приказ Министерства строительства Хабаровского края от 25.04.2025 № 5
Обоснование принятых текущих цен на строительные ресурсы | [26 empty] | Обоснование принятых текущих цен на строительные ресурсы
Наименование субъекта Российской Федерации |  |  |  |  | 27. Хабаровский край | [10 empty] | 27. Хабаровский край | [11 empty] | Наименование субъекта Российской Федерации | 27. Хабаровский край
Наименование зоны субъекта Российской Федерации |  |  |  |  | Хабаровский край (2 зона) | [10 empty] | Хабаровский край (2 зона) | [13 empty] | Наименование зоны субъекта Российской Федерации | Хабаровский край (2 зона)
Хабаровский край, г. Николаевск-на-Амуре. Участок тепловых сетей от МТК-2а до здания по ул.Ленина 3(МТС-банк) 1 очередь Ø159 мм, длина 231,5 м | [31 empty] | Хабаровский край, г. Николаевск-на-Амуре. Участок тепловых сетей от МТК-2а до здания по ул.Ленина 3(МТС-банк) 1 очередь Ø159 мм, длина 231,5 м
(наименование стройки)
АО "ДГК" СП "Николаевская ТЭЦ" | [32 empty] | АО "ДГК" СП "Николаевская ТЭЦ"
(наименование объекта капитального строительства)
ЛОКАЛЬНЫЙ СМЕТНЫЙ РАСЧЕТ (СМЕТА) № 1-2026
Выполнение работ по текущему ремонту участка теплотрассы г. Николаевск-на-Амуре для нужд структурного подразделения "Николаевская ТЭЦ" Участок тепловых сетей от МТК-2а до здания по ул.Ленина 3(МТС-банк) 1 очередь Ø159 мм, длина 231,5 м | [33 empty] | Выполнение работ по капитальному и текущему ремонту участка теплотрассы г. Николаевск-на-Амуре для нужд структурного подразделения "Николаевская ТЭЦ" Участок тепловых сетей от МТК-2а до здания по ул.Ленина 3(МТС-банк) 1 очередь Ø159 мм, длина 231,5 м
(наименование работ и затрат)
Составлен | ресурсно-индексным | методом
Основание
(проектная и (или) иная техническая документация)
Составлен(а) в текущем уровне цен |  | III квартал 2025 года | [32 empty] | III квартал 2025 года
Сметная стоимость |  |  | 9249.67 | тыс.руб.
в том числе:
| строительных работ |  | 9009.62 | тыс.руб. |  |  |  |  | Средства на оплату труда рабочих |  |  |  | 924.82 | тыс.руб.
| монтажных работ |  | 240.06 | тыс.руб. |  |  |  |  | Средства на оплату труда машинистов |  |  |  | 113.82 | тыс.руб.
| оборудования |  | 0 | тыс.руб. |  |  |  |  | Нормативные затраты труда рабочих |  |  |  | 1215.15 | чел.-ч.
| прочих затрат |  | 0 | тыс.руб. |  |  |  |  | Нормативные затраты труда машинистов |  |  |  | 116 | чел.-ч.
№ п/п | Обоснование | Наименование работ и затрат |  |  |  | Единица измерения | Количество |  |  | Сметная стоимость, руб.
[7 empty] | на единицу измерения | коэффициенты | всего с учетом коэффициентов | на единицу измерения в базисном уровне цен | индекс | на единицу измерения в текущем уровне цен | коэффициенты | всего в текущем уровне цен
1 | 2 | 3 |  |  |  | 4 | 5 | 6 | 7 | 8 | 9 | 10 | 11 | 12
Раздел 1. Землянные работы | [35 empty] | Раздел 1. Землянные работы
1 | ГЭСНр68-02-004-04 Длина демонтируемого участка 16,5 м, ширина 2 м, толщина слоя асфальта 80 мм (16,5*2*0,08) | Разборка покрытий и оснований: асфальтобетонных с помощью молотков отбойных |  |  |  | 4: 100 м3; 5: 0.0264; 6: 1; 7: 0.0264 | [22 empty] | Разборка покрытий и оснований: асфальтобетонных с помощью молотков отбойных
|  | Объем=(16,5*2*0,08) / 100 | [35 empty] | Объем=(16,5*2*0,08) / 100
| 421/пр_2020_прил.10_т.5_п.9.1_гр.3 | Производство ремонтно-строительных работ осуществляется в стесненных условиях населенных пунктов: отдельных конструктивных решений объектов капитального строительства (кроме указанных в подпунктах 9.2 и 9.3 пункта 9 настоящей таблицы), объектов капитального строительства в целом ОЗП=1,15; ЭМ=1,15 к расх.; ЗПМ=1,15; ТЗ=1,15; ТЗМ=1,15 | [36 empty] | Производство ремонтно-строительных работ осуществляется в стесненных условиях населенных пунктов: отдельных конструктивных решений объектов капитального строительства (кроме указанных в подпунктах 9.2 и 9.3 пункта 9 настоящей таблицы), объектов капитального строительства в целом ОЗП=1,15; ЭМ=1,15 к расх.; ЗПМ=1,15; ТЗ=1,15; ТЗМ=1,15
| 1 | ОТ(ЗТ) |  |  |  | 4: чел.-ч; 7: 4.7058; 12: 3268 | [25 empty] | ОТ(ЗТ)
| 1-100-27 | Средний разряд работы 2,7 |  |  |  | чел.-ч | 155 | 1.15 | 4.7058 |  |  | 694.39 |  | 3268 | [26 empty] | Средний разряд работы 2,7
| 2 | ЭМ |  |  |  | 12: 762 | [25 empty] | ЭМ
|  | ОТм(ЗТм) |  |  |  | 4: чел.-ч; 7: 1.1856; 12: 964 | [25 empty] | ОТм(ЗТм)
| 91.01.02-004 | Автогрейдеры среднего типа, мощность 99 кВт (135 л.с.) |  |  |  | маш.-ч | 1.55 | 1.15 | 0.047058 | 1933 | 1.81 | 3498.73 |  | 165 | [26 empty] | Автогрейдеры среднего типа, мощность 99 кВт (135 л.с.)
| 4-100-060 | ОТм(Зтм) Средний разряд машинистов 6 |  |  |  | чел.-ч | 1.55 | 1.15 | 0.047058 |  |  | 1077.5 |  | 51 | [27 empty] | ОТм(Зтм) Средний разряд машинистов 6
| 91.12.06-012 | Рыхлители прицепные (без трактора) |  |  |  | маш.-ч | 1.29 | 1.15 | 0.039164 | 62.31 | 1.61 | 100.32 |  | 4 | [26 empty] | Рыхлители прицепные (без трактора)
| 91.18.01-007 | Компрессоры винтовые передвижные с двигателем внутреннего сгорания, давление до 0,7 МПа (7 атм), производительность до 5,4 м3/мин |  |  |  | маш.-ч | 37.5 | 1.15 | 1.1385 |  |  | 512.66 |  | 584 | [26 empty] | Компрессоры винтовые передвижные с двигателем внутреннего сгорания, давление до 0,7 МПа (7 атм), производительность до 5,4 м3/мин
| 4-100-040 | ОТм(Зтм) Средний разряд машинистов 4 |  |  |  | чел.-ч | 37.5 | 1.15 | 1.1385 |  |  | 802.14 |  | 913 | [27 empty] | ОТм(Зтм) Средний разряд машинистов 4
| 91.21.10-002 | Молотки отбойные пневматические при работе от передвижных компрессоров |  |  |  | маш.-ч | 75 | 1.15 | 2.277 |  |  | 3.85 |  | 9 | [26 empty] | Молотки отбойные пневматические при работе от передвижных компрессоров
|  | Итого прямые затраты |  |  |  | 12: 4994 | [28 empty] | Итого прямые затраты
|  | ФОТ |  |  |  | 12: 4232 | [29 empty] | ФОТ
| Пр/812-102.0-2 | НР Благоустройство (ремонтно-строительные) |  |  |  | 4: %; 5: 103; 7: 103; 12: 4359 | [29 empty] | НР Благоустройство (ремонтно-строительные)
| Пр/774-102.0 | СП Благоустройство (ремонтно-строительные) |  |  |  | 4: %; 5: 30; 7: 30; 12: 1270 | [29 empty] | СП Благоустройство (ремонтно-строительные)
|  | Всего по позиции |  |  |  | 10: 402386.36; 12: 10623 | [30 empty] | Всего по позиции
2 | 47-1 Сплит-форма Хабаровский край (2 зона) на 3 квартал 2025 года.xlsx | Погрузка в автотранспортное средство: мусор строительный с погрузкой вручную |  |  |  | 1т груза | 5.808 | 1 | 5.808 |  |  | 1712.88 |  | 9948 | [22 empty] | Погрузка в автотранспортное средство: мусор строительный с погрузкой вручную
|  | Объем=0,0264*100*2,2 | [35 empty] | Объем=0,0264*100*2,2
|  | Всего по позиции |  |  |  | 12: 9948 | [30 empty] | Всего по позиции
3 | 02-15-1-01-0005 Сплит-форма Хабаровский край (2 зона) на 3 квартал 2025 года.xlsx | Перевозка грузов I класса автомобилями-самосвалами грузоподъемностью до 15 т по дорогам с усовершенствованным (асфальтобетонным, цементобетонным, железобетонным, обработанным органическим вяжущим) дорожным покрытием на расстояние 5 км |  |  |  | 1т груза | 5.808 | 1 | 5.808 |  |  | 187.9 |  | 1091 | [22 empty] | Перевозка грузов I класса автомобилями-самосвалами грузоподъемностью до 15 т по дорогам с усовершенствованным (асфальтобетонным, цементобетонным, железобетонным, обработанным органическим вяжущим) дорожным покрытием на расстояние 5 км
|  | Всего по позиции |  |  |  | 12: 1091 | [30 empty] | Всего по позиции
4 | ГЭСН01-01-009-09 Ширина траншеи 1,7 м, глубина 1,2м(за вычетом канала с объёмом :(0,53+0,1)*0,78 | Разработка грунта в траншеях экскаватором «обратная лопата» с ковшом вместимостью 0,65 (0,5-1) м3, группа грунтов: 3 |  |  |  | 4: 1000 м3; 5: 0.1739; 6: 1; 7: 0.1739 | [22 empty] | Разработка грунта в траншеях экскаватором «обратная лопата» с ковшом вместимостью 0,65 (0,5-1) м3, группа грунтов: 3
|  | Объем=(115,75*1,7*1,2-(0,53+0,1)*0,78*115,7-5,378) / 1000 | [35 empty] | Объем=(115,75*1,7*1,2-(0,53+0,1)*0,78*115,7-5,378) / 1000
| 421/пр_2020_прил.10_т.5_п.9.1_гр.3 | Производство ремонтно-строительных работ осуществляется в стесненных условиях населенных пунктов: отдельных конструктивных решений объектов капитального строительства (кроме указанных в подпунктах 9.2 и 9.3 пункта 9 настоящей таблицы), объектов капитального строительства в целом ОЗП=1,15; ЭМ=1,15 к расх.; ЗПМ=1,15; ТЗ=1,15; ТЗМ=1,15 | [36 empty] | Производство ремонтно-строительных работ осуществляется в стесненных условиях населенных пунктов: отдельных конструктивных решений объектов капитального строительства (кроме указанных в подпунктах 9.2 и 9.3 пункта 9 настоящей таблицы), объектов капитального строительства в целом ОЗП=1,15; ЭМ=1,15 к расх.; ЗПМ=1,15; ТЗ=1,15; ТЗМ=1,15
| Прил.1.12 п.3.66 | Разработка одноковшовыми экскаваторами объема грунта, находящегося на расстоянии до 2 м от поверхности коммуникаций или мешающих предметов, а также объема грунта, находящегося от мешающего наземного предмета (деревьев, столбов и т.д.) в пределах вылета стрелы экскаватора ОЗП=1,2; ЭМ=1,2 к расх.; ЗПМ=1,2; ТЗ=1,2; ТЗМ=1,2 | [36 empty] | Разработка одноковшовыми экскаваторами объема грунта, находящегося на расстоянии до 2 м от поверхности коммуникаций или мешающих предметов, а также объема грунта, находящегося от мешающего наземного предмета (деревьев, столбов и т.д.) в пределах вылета стрелы экскаватора ОЗП=1,2; ЭМ=1,2 к расх.; ЗПМ=1,2; ТЗ=1,2; ТЗМ=1,2
| 2 | ЭМ |  |  |  | 12: 15431 | [25 empty] | ЭМ
|  | ОТм(ЗТм) |  |  |  | 4: чел.-ч; 7: 6.7194; 12: 7240 | [25 empty] | ОТм(ЗТм)
| 91.01.05-086 | Экскаваторы одноковшовые дизельные на гусеничном ходу, объем ковша 0,65 м3 |  |  |  | маш.-ч | 28 | 1,38 (1,15*1,2) | 6.7194 |  |  | 2296.44 |  | 15431 | [26 empty] | Экскаваторы одноковшовые дизельные на гусеничном ходу, объем ковша 0,65 м3
| 4-100-060 | ОТм(Зтм) Средний разряд машинистов 6 |  |  |  | чел.-ч | 28 | 1,38 (1,15*1,2) | 6.7194 |  |  | 1077.5 |  | 7240 | [27 empty] | ОТм(Зтм) Средний разряд машинистов 6
|  | Итого прямые затраты |  |  |  | 12: 22671 | [28 empty] | Итого прямые затраты
|  | ФОТ |  |  |  | 12: 7240 | [29 empty] | ФОТ
| Пр/812-001.1-2 | НР Земляные работы, выполняемые механизированным способом |  |  |  | 4: %; 5: 93; 7: 93; 12: 6733 | [29 empty] | НР Земляные работы, выполняемые механизированным способом
| Пр/774-001.1 | СП Земляные работы, выполняемые механизированным способом |  |  |  | 4: %; 5: 30; 7: 30; 12: 2172 | [29 empty] | СП Земляные работы, выполняемые механизированным способом
|  | Всего по позиции |  |  |  | 10: 181578.75; 12: 31576 | [30 empty] | Всего по позиции
5 | ГЭСН01-02-057-03 3% от общего объема | Разработка грунта вручную в траншеях глубиной до 2 м без креплений с откосами, группа грунтов: 3 |  |  |  | 4: 100 м3; 5: 0.053782; 6: 1; 7: 0.053782 | [22 empty] | Разработка грунта вручную в траншеях глубиной до 2 м без креплений с откосами, группа грунтов: 3
|  | Объем=((115,75*1,7*1,2-(0,53+0,1)*0,78*115,7)*0,03) / 100 | [35 empty] | Объем=((115,75*1,7*1,2-(0,53+0,1)*0,78*115,7)*0,03) / 100
| 421/пр_2020_прил.10_т.5_п.9.1_гр.3 | Производство ремонтно-строительных работ осуществляется в стесненных условиях населенных пунктов: отдельных конструктивных решений объектов капитального строительства (кроме указанных в подпунктах 9.2 и 9.3 пункта 9 настоящей таблицы), объектов капитального строительства в целом ОЗП=1,15; ЭМ=1,15 к расх.; ЗПМ=1,15; ТЗ=1,15; ТЗМ=1,15 | [36 empty] | Производство ремонтно-строительных работ осуществляется в стесненных условиях населенных пунктов: отдельных конструктивных решений объектов капитального строительства (кроме указанных в подпунктах 9.2 и 9.3 пункта 9 настоящей таблицы), объектов капитального строительства в целом ОЗП=1,15; ЭМ=1,15 к расх.; ЗПМ=1,15; ТЗ=1,15; ТЗМ=1,15
| Прил.1.12 п.3.187 | Доработка вручную, зачистка дна и стенок с выкидкой грунта в котлованах и траншеях, разработанных механизированным способом ОЗП=1,2; ТЗ=1,2 | [36 empty] | Доработка вручную, зачистка дна и стенок с выкидкой грунта в котлованах и траншеях, разработанных механизированным способом ОЗП=1,2; ТЗ=1,2
| 1 | ОТ(ЗТ) |  |  |  | 4: чел.-ч; 7: 18.4065; 12: 12010 | [25 empty] | ОТ(ЗТ)
| 1-100-20 | Средний разряд работы 2,0 |  |  |  | чел.-ч | 248 | 1,38 (1,15*1,2) | 18.4065 |  |  | 652.48 |  | 12010 | [26 empty] | Средний разряд работы 2,0
|  | Итого прямые затраты |  |  |  | 12: 12010 | [28 empty] | Итого прямые затраты
|  | ФОТ |  |  |  | 12: 12010 | [29 empty] | ФОТ
| Пр/812-001.2-2 | НР Земляные работы, выполняемые ручным способом |  |  |  | 4: %; 5: 90; 7: 90; 12: 10809 | [29 empty] | НР Земляные работы, выполняемые ручным способом
| Пр/774-001.2 | СП Земляные работы, выполняемые ручным способом |  |  |  | 4: %; 5: 30; 7: 30; 12: 3603 | [29 empty] | СП Земляные работы, выполняемые ручным способом
|  | Всего по позиции |  |  |  | 10: 491275.04; 12: 26422 | [30 empty] | Всего по позиции
6 | ГЭСН01-02-061-01 Засыпка песком выемки под дорогой( за минусом объема пгс под асфальт и объема смонтируемого канала) | Засыпка вручную траншей, пазух котлованов и ям, группа грунтов: 1 |  |  |  | 4: 100 м3; 5: 0.13121; 6: 1; 7: 0.13121 | [22 empty] | Засыпка вручную траншей, пазух котлованов и ям, группа грунтов: 1
|  | Объем=(16,5*1,7*(1,2-0,2)-(0,68+0,1)*1,16*16,5) / 100 | [35 empty] | Объем=(16,5*1,7*(1,2-0,2)-(0,68+0,1)*1,16*16,5) / 100
| 421/пр_2020_прил.10_т.5_п.9.1_гр.3 | Производство ремонтно-строительных работ осуществляется в стесненных условиях населенных пунктов: отдельных конструктивных решений объектов капитального строительства (кроме указанных в подпунктах 9.2 и 9.3 пункта 9 настоящей таблицы), объектов капитального строительства в целом ОЗП=1,15; ЭМ=1,15 к расх.; ЗПМ=1,15; ТЗ=1,15; ТЗМ=1,15 | [36 empty] | Производство ремонтно-строительных работ осуществляется в стесненных условиях населенных пунктов: отдельных конструктивных решений объектов капитального строительства (кроме указанных в подпунктах 9.2 и 9.3 пункта 9 настоящей таблицы), объектов капитального строительства в целом ОЗП=1,15; ЭМ=1,15 к расх.; ЗПМ=1,15; ТЗ=1,15; ТЗМ=1,15
| 1 | ОТ(ЗТ) |  |  |  | 4: чел.-ч; 7: 13.3537; 12: 8353 | [25 empty] | ОТ(ЗТ)
| 1-100-15 | Средний разряд работы 1,5 |  |  |  | чел.-ч | 88.5 | 1.15 | 13.3537 |  |  | 625.55 |  | 8353 | [26 empty] | Средний разряд работы 1,5
|  | Итого прямые затраты |  |  |  | 12: 8353 | [28 empty] | Итого прямые затраты
|  | ФОТ |  |  |  | 12: 8353 | [29 empty] | ФОТ
| Пр/812-001.2-2 | НР Земляные работы, выполняемые ручным способом |  |  |  | 4: %; 5: 90; 7: 90; 12: 7518 | [29 empty] | НР Земляные работы, выполняемые ручным способом
| Пр/774-001.2 | СП Земляные работы, выполняемые ручным способом |  |  |  | 4: %; 5: 30; 7: 30; 12: 2506 | [29 empty] | СП Земляные работы, выполняемые ручным способом
|  | Всего по позиции |  |  |  | 10: 140060.06; 12: 18377 | [30 empty] | Всего по позиции
7 | РК Номенклатурный №571142-0002 | Песок строительный (в биг-бэгах для г.Николаевск-на-Амуре, п.Майский) ГОСТ 8736-2014 |  |  |  | м3 | 15.0889 | 1 | 15.0889 |  |  | 30960 |  | 467153 | [22 empty] | Песок строительный (в биг-бэгах для г.Николаевск-на-Амуре, п.Майский) ГОСТ 8736-2014
|  | Объем=0,131208*100*1.15 | [35 empty] | Объем=0,131208*100*1.15
|  | Цена=37152/1,2 | [43 empty] | Цена=37152/1,2
|  | Всего по позиции |  |  |  | 12: 467153 | [30 empty] | Всего по позиции
8 | ГЭСН01-02-061-02 | Засыпка вручную траншей, пазух котлованов и ям, группа грунтов: 2 |  |  |  | 4: 100 м3; 5: 0.033814; 6: 1; 7: 0.033814 | [22 empty] | Засыпка вручную траншей, пазух котлованов и ям, группа грунтов: 2
|  | Объем=(((115,75-16,5)*1,7*1,2-(0,68+0,1)*1,16*(115,7-16,5))*0,03) / 100 | [35 empty] | Объем=(((115,75-16,5)*1,7*1,2-(0,68+0,1)*1,16*(115,7-16,5))*0,03) / 100
| 421/пр_2020_прил.10_т.5_п.9.1_гр.3 | Производство ремонтно-строительных работ осуществляется в стесненных условиях населенных пунктов: отдельных конструктивных решений объектов капитального строительства (кроме указанных в подпунктах 9.2 и 9.3 пункта 9 настоящей таблицы), объектов капитального строительства в целом ОЗП=1,15; ЭМ=1,15 к расх.; ЗПМ=1,15; ТЗ=1,15; ТЗМ=1,15 | [36 empty] | Производство ремонтно-строительных работ осуществляется в стесненных условиях населенных пунктов: отдельных конструктивных решений объектов капитального строительства (кроме указанных в подпунктах 9.2 и 9.3 пункта 9 настоящей таблицы), объектов капитального строительства в целом ОЗП=1,15; ЭМ=1,15 к расх.; ЗПМ=1,15; ТЗ=1,15; ТЗМ=1,15
| 1 | ОТ(ЗТ) |  |  |  | 4: чел.-ч; 7: 3.7798; 12: 2364 | [25 empty] | ОТ(ЗТ)
| 1-100-15 | Средний разряд работы 1,5 |  |  |  | чел.-ч | 97.2 | 1.15 | 3.7798 |  |  | 625.55 |  | 2364 | [26 empty] | Средний разряд работы 1,5
|  | Итого прямые затраты |  |  |  | 12: 2364 | [28 empty] | Итого прямые затраты
|  | ФОТ |  |  |  | 12: 2364 | [29 empty] | ФОТ
| Пр/812-001.2-2 | НР Земляные работы, выполняемые ручным способом |  |  |  | 4: %; 5: 90; 7: 90; 12: 2128 | [29 empty] | НР Земляные работы, выполняемые ручным способом
| Пр/774-001.2 | СП Земляные работы, выполняемые ручным способом |  |  |  | 4: %; 5: 30; 7: 30; 12: 709 | [29 empty] | СП Земляные работы, выполняемые ручным способом
|  | Всего по позиции |  |  |  | 10: 153811.12; 12: 5201 | [30 empty] | Всего по позиции
9 | ГЭСН01-01-033-05 засыпка грунтом, за минусмом участка под дорогу, объема канала и засыпки вручную | Засыпка траншей и котлованов с перемещением грунта до 5 м бульдозерами мощностью: 79 кВт (108 л.с.), группа грунтов 2 |  |  |  | 4: 1000 м3; 5: 0.10933; 6: 1; 7: 0.10933 | [22 empty] | Засыпка траншей и котлованов с перемещением грунта до 5 м бульдозерами мощностью: 79 кВт (108 л.с.), группа грунтов 2
|  | Объем=((115,75-16,5)*1,7*1,2-(0,68+0,1)*1,16*(115,7-16,5)-3,38142) / 1000 | [35 empty] | Объем=((115,75-16,5)*1,7*1,2-(0,68+0,1)*1,16*(115,7-16,5)-3,38142) / 1000
| 421/пр_2020_прил.10_т.5_п.9.1_гр.3 | Производство ремонтно-строительных работ осуществляется в стесненных условиях населенных пунктов: отдельных конструктивных решений объектов капитального строительства (кроме указанных в подпунктах 9.2 и 9.3 пункта 9 настоящей таблицы), объектов капитального строительства в целом ОЗП=1,15; ЭМ=1,15 к расх.; ЗПМ=1,15; ТЗ=1,15; ТЗМ=1,15 | [36 empty] | Производство ремонтно-строительных работ осуществляется в стесненных условиях населенных пунктов: отдельных конструктивных решений объектов капитального строительства (кроме указанных в подпунктах 9.2 и 9.3 пункта 9 настоящей таблицы), объектов капитального строительства в целом ОЗП=1,15; ЭМ=1,15 к расх.; ЗПМ=1,15; ТЗ=1,15; ТЗМ=1,15
| 2 | ЭМ |  |  |  | 12: 784 | [25 empty] | ЭМ
|  | ОТм(ЗТм) |  |  |  | 4: чел.-ч; 7: 0.47778; 12: 515 | [25 empty] | ОТм(ЗТм)
| 91.01.01-035 | Бульдозеры, мощность 79 кВт (108 л.с.) |  |  |  | маш.-ч | 3.8 | 1.15 | 0.47778 | 887.54 | 1.85 | 1641.95 |  | 784 | [26 empty] | Бульдозеры, мощность 79 кВт (108 л.с.)
| 4-100-060 | ОТм(Зтм) Средний разряд машинистов 6 |  |  |  | чел.-ч | 3.8 | 1.15 | 0.47778 |  |  | 1077.5 |  | 515 | [27 empty] | ОТм(Зтм) Средний разряд машинистов 6
|  | Итого прямые затраты |  |  |  | 12: 1299 | [28 empty] | Итого прямые затраты
|  | ФОТ |  |  |  | 12: 515 | [29 empty] | ФОТ
| Пр/812-001.1-2 | НР Земляные работы, выполняемые механизированным способом |  |  |  | 4: %; 5: 93; 7: 93; 12: 479 | [29 empty] | НР Земляные работы, выполняемые механизированным способом
| Пр/774-001.1 | СП Земляные работы, выполняемые механизированным способом |  |  |  | 4: %; 5: 30; 7: 30; 12: 155 | [29 empty] | СП Земляные работы, выполняемые механизированным способом
|  | Всего по позиции |  |  |  | 10: 17680.03; 12: 1933 | [30 empty] | Всего по позиции
10 | ГЭСН01-02-006-01 | Полив водой уплотняемого грунта насыпей |  |  |  | 4: 1000 м3; 5: 0.10933; 6: 1; 7: 0.10933 | [22 empty] | Полив водой уплотняемого грунта насыпей
| 421/пр_2020_прил.10_т.5_п.9.1_гр.3 | Производство ремонтно-строительных работ осуществляется в стесненных условиях населенных пунктов: отдельных конструктивных решений объектов капитального строительства (кроме указанных в подпунктах 9.2 и 9.3 пункта 9 настоящей таблицы), объектов капитального строительства в целом ОЗП=1,15; ЭМ=1,15 к расх.; ЗПМ=1,15; ТЗ=1,15; ТЗМ=1,15 | [36 empty] | Производство ремонтно-строительных работ осуществляется в стесненных условиях населенных пунктов: отдельных конструктивных решений объектов капитального строительства (кроме указанных в подпунктах 9.2 и 9.3 пункта 9 настоящей таблицы), объектов капитального строительства в целом ОЗП=1,15; ЭМ=1,15 к расх.; ЗПМ=1,15; ТЗ=1,15; ТЗМ=1,15
| 1 | ОТ(ЗТ) |  |  |  | 4: чел.-ч; 7: 1.7489; 12: 1047 | [25 empty] | ОТ(ЗТ)
| 1-100-10 | Средний разряд работы 1,0 |  |  |  | чел.-ч | 13.91 | 1.15 | 1.7489 |  |  | 598.61 |  | 1047 | [26 empty] | Средний разряд работы 1,0
| 2 | ЭМ |  |  |  | 12: 2784 | [25 empty] | ЭМ
|  | ОТм(ЗТм) |  |  |  | 4: чел.-ч; 7: 1.5339; 12: 1230 | [25 empty] | ОТм(ЗТм)
| 91.13.01-038 | Машины поливомоечные, вместимость цистерны 6 м3 |  |  |  | маш.-ч | 12.2 | 1.15 | 1.5339 | 1043.14 | 1.74 | 1815.06 |  | 2784 | [26 empty] | Машины поливомоечные, вместимость цистерны 6 м3
| 4-100-040 | ОТм(Зтм) Средний разряд машинистов 4 |  |  |  | чел.-ч | 12.2 | 1.15 | 1.5339 |  |  | 802.14 |  | 1230 | [27 empty] | ОТм(Зтм) Средний разряд машинистов 4
| 4 | М |  |  |  | 12: 500 | [25 empty] | М
| 01.7.03.01-0001 | Вода |  |  |  | м3 | 100 |  | 10.9332 | 35.71 | 1.28 | 45.71 |  | 500 | [26 empty] | Вода
|  | Итого прямые затраты |  |  |  | 12: 5561 | [28 empty] | Итого прямые затраты
|  | ФОТ |  |  |  | 12: 2277 | [29 empty] | ФОТ
| Пр/812-001.1-2 | НР Земляные работы, выполняемые механизированным способом |  |  |  | 4: %; 5: 93; 7: 93; 12: 2118 | [29 empty] | НР Земляные работы, выполняемые механизированным способом
| Пр/774-001.1 | СП Земляные работы, выполняемые механизированным способом |  |  |  | 4: %; 5: 30; 7: 30; 12: 683 | [29 empty] | СП Земляные работы, выполняемые механизированным способом
|  | Всего по позиции |  |  |  | 10: 76482.36; 12: 8362 | [30 empty] | Всего по позиции
11 | ГЭСН01-02-003-04 | Уплотнение грунта вибрационными катками 2,2 т на первый проход по одному следу при толщине слоя: 40 см |  |  |  | 4: 1000 м3; 5: 0.10933; 6: 1; 7: 0.10933 | [22 empty] | Уплотнение грунта вибрационными катками 2,2 т на первый проход по одному следу при толщине слоя: 40 см
| 421/пр_2020_прил.10_т.5_п.9.1_гр.3 | Производство ремонтно-строительных работ осуществляется в стесненных условиях населенных пунктов: отдельных конструктивных решений объектов капитального строительства (кроме указанных в подпунктах 9.2 и 9.3 пункта 9 настоящей таблицы), объектов капитального строительства в целом ОЗП=1,15; ЭМ=1,15 к расх.; ЗПМ=1,15; ТЗ=1,15; ТЗМ=1,15 | [36 empty] | Производство ремонтно-строительных работ осуществляется в стесненных условиях населенных пунктов: отдельных конструктивных решений объектов капитального строительства (кроме указанных в подпунктах 9.2 и 9.3 пункта 9 настоящей таблицы), объектов капитального строительства в целом ОЗП=1,15; ЭМ=1,15 к расх.; ЗПМ=1,15; ТЗ=1,15; ТЗМ=1,15
| 2 | ЭМ |  |  |  | 12: 1878 | [25 empty] | ЭМ
|  | ОТм(ЗТм) |  |  |  | 4: чел.-ч; 7: 1.2397; 12: 1287 | [25 empty] | ОТм(ЗТм)
| 91.01.01-035 | Бульдозеры, мощность 79 кВт (108 л.с.) |  |  |  | маш.-ч | 8.46 | 1.15 | 1.0637 | 887.54 | 1.85 | 1641.95 |  | 1746 | [26 empty] | Бульдозеры, мощность 79 кВт (108 л.с.)
| 4-100-060 | ОТм(Зтм) Средний разряд машинистов 6 |  |  |  | чел.-ч | 8.46 | 1.15 | 1.0637 |  |  | 1077.5 |  | 1146 | [27 empty] | ОТм(Зтм) Средний разряд машинистов 6
| 91.08.03-009 | Катки самоходные гладкие вибрационные, масса 2,2 т |  |  |  | маш.-ч | 1.4 | 1.15 | 0.17602 |  |  | 747.3 |  | 132 | [26 empty] | Катки самоходные гладкие вибрационные, масса 2,2 т
| 4-100-040 | ОТм(Зтм) Средний разряд машинистов 4 |  |  |  | чел.-ч | 1.4 | 1.15 | 0.17602 |  |  | 802.14 |  | 141 | [27 empty] | ОТм(Зтм) Средний разряд машинистов 4
|  | Итого прямые затраты |  |  |  | 12: 3165 | [28 empty] | Итого прямые затраты
|  | ФОТ |  |  |  | 12: 1287 | [29 empty] | ФОТ
| Пр/812-001.1-2 | НР Земляные работы, выполняемые механизированным способом |  |  |  | 4: %; 5: 93; 7: 93; 12: 1197 | [29 empty] | НР Земляные работы, выполняемые механизированным способом
| Пр/774-001.1 | СП Земляные работы, выполняемые механизированным способом |  |  |  | 4: %; 5: 30; 7: 30; 12: 386 | [29 empty] | СП Земляные работы, выполняемые механизированным способом
|  | Всего по позиции |  |  |  | 10: 43428.15; 12: 4748 | [30 empty] | Всего по позиции
12 | ГЭСН01-02-003-10 | На каждый последующий проход по одному следу добавлять: к норме 01-02-003-04 |  |  |  | 4: 1000 м3; 5: 0.10933; 6: 1; 7: 0.10933 | [22 empty] | На каждый последующий проход по одному следу добавлять: к норме 01-02-003-04
| 421/пр_2020_прил.10_т.5_п.9.1_гр.3 | Производство ремонтно-строительных работ осуществляется в стесненных условиях населенных пунктов: отдельных конструктивных решений объектов капитального строительства (кроме указанных в подпунктах 9.2 и 9.3 пункта 9 настоящей таблицы), объектов капитального строительства в целом ОЗП=1,15; ЭМ=1,15 к расх.; ЗПМ=1,15; ТЗ=1,15; ТЗМ=1,15 | [36 empty] | Производство ремонтно-строительных работ осуществляется в стесненных условиях населенных пунктов: отдельных конструктивных решений объектов капитального строительства (кроме указанных в подпунктах 9.2 и 9.3 пункта 9 настоящей таблицы), объектов капитального строительства в целом ОЗП=1,15; ЭМ=1,15 к расх.; ЗПМ=1,15; ТЗ=1,15; ТЗМ=1,15
|  | до 3 проходок ПЗ=2 (ОЗП=2; ЭМ=2 к расх.; ЗПМ=2; МАТ=2 к расх.; ТЗ=2; ТЗМ=2) | [36 empty] | до 3 проходок ПЗ=2 (ОЗП=2; ЭМ=2 к расх.; ЗПМ=2; МАТ=2 к расх.; ТЗ=2; ТЗМ=2)
| 2 | ЭМ |  |  |  | 12: 263 | [25 empty] | ЭМ
|  | ОТм(ЗТм) |  |  |  | 4: чел.-ч; 7: 0.35204; 12: 282 | [25 empty] | ОТм(ЗТм)
| 91.08.03-009 | Катки самоходные гладкие вибрационные, масса 2,2 т |  |  |  | маш.-ч | 1.4 | 2,3 (1,15*2) | 0.35204 |  |  | 747.3 |  | 263 | [26 empty] | Катки самоходные гладкие вибрационные, масса 2,2 т
| 4-100-040 | ОТм(Зтм) Средний разряд машинистов 4 |  |  |  | чел.-ч | 1.4 | 2,3 (1,15*2) | 0.35204 |  |  | 802.14 |  | 282 | [27 empty] | ОТм(Зтм) Средний разряд машинистов 4
|  | Итого прямые затраты |  |  |  | 12: 545 | [28 empty] | Итого прямые затраты
|  | ФОТ |  |  |  | 12: 282 | [29 empty] | ФОТ
| Пр/812-001.1-2 | НР Земляные работы, выполняемые механизированным способом |  |  |  | 4: %; 5: 93; 7: 93; 12: 262 | [29 empty] | НР Земляные работы, выполняемые механизированным способом
| Пр/774-001.1 | СП Земляные работы, выполняемые механизированным способом |  |  |  | 4: %; 5: 30; 7: 30; 12: 85 | [29 empty] | СП Земляные работы, выполняемые механизированным способом
|  | Всего по позиции |  |  |  | 10: 8158.79; 12: 892 | [30 empty] | Всего по позиции
13 | ГЭСН01-01-036-02 | Планировка площадей бульдозерами мощностью: 79 кВт (108 л.с.) |  |  |  | 4: 1000 м2; 5: 0.16873; 6: 1; 7: 0.16873 | [22 empty] | Планировка площадей бульдозерами мощностью: 79 кВт (108 л.с.)
|  | Объем=((115,75-16,5)*1,7) / 1000 | [35 empty] | Объем=((115,75-16,5)*1,7) / 1000
| 421/пр_2020_прил.10_т.5_п.9.1_гр.3 | Производство ремонтно-строительных работ осуществляется в стесненных условиях населенных пунктов: отдельных конструктивных решений объектов капитального строительства (кроме указанных в подпунктах 9.2 и 9.3 пункта 9 настоящей таблицы), объектов капитального строительства в целом ОЗП=1,15; ЭМ=1,15 к расх.; ЗПМ=1,15; ТЗ=1,15; ТЗМ=1,15 | [36 empty] | Производство ремонтно-строительных работ осуществляется в стесненных условиях населенных пунктов: отдельных конструктивных решений объектов капитального строительства (кроме указанных в подпунктах 9.2 и 9.3 пункта 9 настоящей таблицы), объектов капитального строительства в целом ОЗП=1,15; ЭМ=1,15 к расх.; ЗПМ=1,15; ТЗ=1,15; ТЗМ=1,15
| 2 | ЭМ |  |  |  | 12: 73 | [25 empty] | ЭМ
|  | ОТм(ЗТм) |  |  |  | 4: чел.-ч; 7: 0.044628; 12: 48 | [25 empty] | ОТм(ЗТм)
| 91.01.01-035 | Бульдозеры, мощность 79 кВт (108 л.с.) |  |  |  | маш.-ч | 0.23 | 1.15 | 0.044628 | 887.54 | 1.85 | 1641.95 |  | 73 | [26 empty] | Бульдозеры, мощность 79 кВт (108 л.с.)
| 4-100-060 | ОТм(Зтм) Средний разряд машинистов 6 |  |  |  | чел.-ч | 0.23 | 1.15 | 0.044628 |  |  | 1077.5 |  | 48 | [27 empty] | ОТм(Зтм) Средний разряд машинистов 6
|  | Итого прямые затраты |  |  |  | 12: 121 | [28 empty] | Итого прямые затраты
|  | ФОТ |  |  |  | 12: 48 | [29 empty] | ФОТ
| Пр/812-001.1-2 | НР Земляные работы, выполняемые механизированным способом |  |  |  | 4: %; 5: 93; 7: 93; 12: 45 | [29 empty] | НР Земляные работы, выполняемые механизированным способом
| Пр/774-001.1 | СП Земляные работы, выполняемые механизированным способом |  |  |  | 4: %; 5: 30; 7: 30; 12: 14 | [29 empty] | СП Земляные работы, выполняемые механизированным способом
|  | Всего по позиции |  |  |  | 10: 1066.82; 12: 180 | [30 empty] | Всего по позиции
|  | Всего по разделу 1 Землянные работы |  |  |  | 12: 586506 | [32 empty] | Всего по разделу 1 Землянные работы
Раздел 2. Демонтажные работы | [35 empty] | Раздел 2. Демонтажные работы
14 | ГЭСНр66-01-008-01 ремонт ТК10 | Демонтаж чугунных люков |  |  |  | 4: шт; 5: 2; 6: 1; 7: 2 | [22 empty] | Демонтаж чугунных люков
| 421/пр_2020_прил.10_т.5_п.9.1_гр.3 | Производство ремонтно-строительных работ осуществляется в стесненных условиях населенных пунктов: отдельных конструктивных решений объектов капитального строительства (кроме указанных в подпунктах 9.2 и 9.3 пункта 9 настоящей таблицы), объектов капитального строительства в целом ОЗП=1,15; ЭМ=1,15 к расх.; ЗПМ=1,15; ТЗ=1,15; ТЗМ=1,15 | [36 empty] | Производство ремонтно-строительных работ осуществляется в стесненных условиях населенных пунктов: отдельных конструктивных решений объектов капитального строительства (кроме указанных в подпунктах 9.2 и 9.3 пункта 9 настоящей таблицы), объектов капитального строительства в целом ОЗП=1,15; ЭМ=1,15 к расх.; ЗПМ=1,15; ТЗ=1,15; ТЗМ=1,15
| 1 | ОТ(ЗТ) |  |  |  | 4: чел.-ч; 7: 5.221; 12: 3438 | [25 empty] | ОТ(ЗТ)
| 1-100-21 | Средний разряд работы 2,1 |  |  |  | чел.-ч | 2.27 | 1.15 | 5.221 |  |  | 658.47 |  | 3438 | [26 empty] | Средний разряд работы 2,1
|  | Итого прямые затраты |  |  |  | 12: 3438 | [28 empty] | Итого прямые затраты
|  | ФОТ |  |  |  | 12: 3438 | [29 empty] | ФОТ
| Пр/812-100.1-2 | НР Наружные инженерные сети: демонтаж, разборка, очистка (ремонтно-строительные) |  |  |  | 4: %; 5: 90; 7: 90; 12: 3094 | [29 empty] | НР Наружные инженерные сети: демонтаж, разборка, очистка (ремонтно-строительные)
| Пр/774-100.1 | СП Наружные инженерные сети: демонтаж, разборка, очистка (ремонтно-строительные) |  |  |  | 4: %; 5: 30; 7: 30; 12: 1031 | [29 empty] | СП Наружные инженерные сети: демонтаж, разборка, очистка (ремонтно-строительные)
|  | Всего по позиции |  |  |  | 10: 3781.5; 12: 7563 | [30 empty] | Всего по позиции
15 | ГЭСНр66-01-023-03 ТК10(объём демонтируемых плит 0,75*2шт=1,5 м3 | Замена крышек перекрытия колодцев |  |  |  | 4: шт; 5: 2; 6: 1; 7: 2 | [22 empty] | Замена крышек перекрытия колодцев
| 421/пр_2020_прил.10_т.5_п.9.1_гр.3 | Производство ремонтно-строительных работ осуществляется в стесненных условиях населенных пунктов: отдельных конструктивных решений объектов капитального строительства (кроме указанных в подпунктах 9.2 и 9.3 пункта 9 настоящей таблицы), объектов капитального строительства в целом ОЗП=1,15; ЭМ=1,15 к расх.; ЗПМ=1,15; ТЗ=1,15; ТЗМ=1,15 | [36 empty] | Производство ремонтно-строительных работ осуществляется в стесненных условиях населенных пунктов: отдельных конструктивных решений объектов капитального строительства (кроме указанных в подпунктах 9.2 и 9.3 пункта 9 настоящей таблицы), объектов капитального строительства в целом ОЗП=1,15; ЭМ=1,15 к расх.; ЗПМ=1,15; ТЗ=1,15; ТЗМ=1,15
| 1 | ОТ(ЗТ) |  |  |  | 4: чел.-ч; 7: 6.256; 12: 4382 | [25 empty] | ОТ(ЗТ)
| 1-100-28 | Средний разряд работы 2,8 |  |  |  | чел.-ч | 2.72 | 1.15 | 6.256 |  |  | 700.37 |  | 4382 | [26 empty] | Средний разряд работы 2,8
| 2 | ЭМ |  |  |  | 12: 5734 | [25 empty] | ЭМ
|  | ОТм(ЗТм) |  |  |  | 4: чел.-ч; 7: 3.818; 12: 3582 | [25 empty] | ОТм(ЗТм)
| 91.05.05-015 | Краны на автомобильном ходу, грузоподъемность 16 т |  |  |  | маш.-ч | 0.82 | 1.15 | 1.886 |  |  | 2234.64 |  | 4215 | [26 empty] | Краны на автомобильном ходу, грузоподъемность 16 т
| 4-100-060 | ОТм(Зтм) Средний разряд машинистов 6 |  |  |  | чел.-ч | 0.82 | 1.15 | 1.886 |  |  | 1077.5 |  | 2032 | [27 empty] | ОТм(Зтм) Средний разряд машинистов 6
| 91.14.02-001 | Автомобили бортовые, грузоподъемность до 5 т |  |  |  | маш.-ч | 0.84 | 1.15 | 1.932 |  |  | 786.33 |  | 1519 | [26 empty] | Автомобили бортовые, грузоподъемность до 5 т
| 4-100-040 | ОТм(Зтм) Средний разряд машинистов 4 |  |  |  | чел.-ч | 0.84 | 1.15 | 1.932 |  |  | 802.14 |  | 1550 | [27 empty] | ОТм(Зтм) Средний разряд машинистов 4
| 4 | М |  |  |  | 12: 90 | [25 empty] | М
| 01.7.03.01-0001 | Вода |  |  |  | м3 | 0.001 |  | 0.002 | 35.71 | 1.28 | 45.71 |  | 0 | [26 empty] | Вода
| 02.3.01.02-1140 | Песок природный для дорожного строительства II класс, средний, квадратные сита |  |  |  | м3 | 0.004 |  | 0.008 | 565.2 | 2.3 | 1299.96 |  | 10 | [26 empty] | Песок природный для дорожного строительства II класс, средний, квадратные сита
| 03.2.01.01-0001 | Портландцемент бездобавочный общестроительный ЦЕМ 0 32,5Н |  |  |  | т | 0.0034 |  | 0.0068 | 4800.85 | 2.46 | 11810.09 |  | 80 | [26 empty] | Портландцемент бездобавочный общестроительный ЦЕМ 0 32,5Н
Н | 05.1.01.08 | Крышка колодцев |  |  |  | 4: шт; 5: 1; 7: 2 | [33 empty] | Крышка колодцев
|  | Итого прямые затраты |  |  |  | 12: 13788 | [28 empty] | Итого прямые затраты
|  | ФОТ |  |  |  | 12: 7964 | [29 empty] | ФОТ
| Пр/812-100.2 | НР Наружные инженерные сети: замена участков трубопроводов, восстановление и замена изделий и другое (ремонтно-строительные) |  |  |  | 4: %; 5: 105; 7: 105; 12: 8362 | [29 empty] | НР Наружные инженерные сети: замена участков трубопроводов, восстановление и замена изделий и другое (ремонтно-строительные)
| Пр/774-100.2 | СП Наружные инженерные сети: замена участков трубопроводов, восстановление и замена изделий и другое (ремонтно-строительные) |  |  |  | 4: %; 5: 30; 7: 30; 12: 2389 | [29 empty] | СП Наружные инженерные сети: замена участков трубопроводов, восстановление и замена изделий и другое (ремонтно-строительные)
|  | Всего по позиции |  |  |  | 10: 12269.5; 12: 24539 | [30 empty] | Всего по позиции
16 | РК 2026 г Номенклатурный №583100-0106 | Плита П18-1 1800х1150х180 |  |  |  | шт | 1 | 1 | 1 |  |  | 7290 |  | 7290 | [22 empty] | Плита П18-1 1800х1150х180
|  | Цена=8748,00/1,2 | [43 empty] | Цена=8748,00/1,2
|  | Всего по позиции |  |  |  | 12: 7290 | [30 empty] | Всего по позиции
17 | РК 2026 г Номенклатурный №583100-0059 | Плита ПО-1 с отверстиями габаритные размеры - 2300х2000х180мм |  |  |  | шт | 1 | 1 | 1 |  |  | 37969.17 |  | 37969 | [22 empty] | Плита ПО-1 с отверстиями габаритные размеры - 2300х2000х180мм
|  | Цена=45563,00/1,2 | [43 empty] | Цена=45563,00/1,2
|  | Всего по позиции |  |  |  | 12: 37969 | [30 empty] | Всего по позиции
18 | 03-1 Погрузка демонтированных плит Сплит-форма Хабаровский край (2 зона) на 3 квартал 2025 года.xlsx | Погрузка в автотранспортное средство: изделия из сборного железобетона, бетона, керамзитобетона массой до 3 тонн |  |  |  | 1т груза | 3.75 | 1 | 3.75 |  |  | 570.82 |  | 2141 | [22 empty] | Погрузка в автотранспортное средство: изделия из сборного железобетона, бетона, керамзитобетона массой до 3 тонн
|  | Объем=1,5*2,5 | [35 empty] | Объем=1,5*2,5
|  | Всего по позиции |  |  |  | 12: 2141 | [30 empty] | Всего по позиции
19 | 03-2 Сплит-форма Хабаровский край (2 зона) на 3 квартал 2025 года.xlsx | Разгрузка с автотранспортного средства: изделия из сборного железобетона, бетона, керамзитобетона массой до 3 тонн |  |  |  | 1т груза | 3.75 | 1 | 3.75 |  |  | 570.82 |  | 2141 | [22 empty] | Разгрузка с автотранспортного средства: изделия из сборного железобетона, бетона, керамзитобетона массой до 3 тонн
|  | Всего по позиции |  |  |  | 12: 2141 | [30 empty] | Всего по позиции
20 | 01-20-1-01-0002 Сплит-форма Хабаровский край (2 зона) на 3 квартал 2025 года.xlsx | Перевозка грузов I класса автомобилями бортовыми грузоподъемностью до 20 т по дорогам с усовершенствованным (асфальтобетонным, цементобетонным, железобетонным, обработанным органическим вяжущим) дорожным покрытием на расстояние 2 км |  |  |  | 1т груза | 3.75 | 1 | 3.75 |  |  | 421.53 |  | 1581 | [22 empty] | Перевозка грузов I класса автомобилями бортовыми грузоподъемностью до 20 т по дорогам с усовершенствованным (асфальтобетонным, цементобетонным, железобетонным, обработанным органическим вяжущим) дорожным покрытием на расстояние 2 км
|  | Всего по позиции |  |  |  | 12: 1581 | [30 empty] | Всего по позиции
21 | ГЭСН23-04-011-01 | Установка люка |  |  |  | 4: шт; 5: 2; 6: 1; 7: 2 | [22 empty] | Установка люка
| 421/пр_2020_прил.10_т.5_п.9.1_гр.3 | Производство ремонтно-строительных работ осуществляется в стесненных условиях населенных пунктов: отдельных конструктивных решений объектов капитального строительства (кроме указанных в подпунктах 9.2 и 9.3 пункта 9 настоящей таблицы), объектов капитального строительства в целом ОЗП=1,15; ЭМ=1,15 к расх.; ЗПМ=1,15; ТЗ=1,15; ТЗМ=1,15 | [36 empty] | Производство ремонтно-строительных работ осуществляется в стесненных условиях населенных пунктов: отдельных конструктивных решений объектов капитального строительства (кроме указанных в подпунктах 9.2 и 9.3 пункта 9 настоящей таблицы), объектов капитального строительства в целом ОЗП=1,15; ЭМ=1,15 к расх.; ЗПМ=1,15; ТЗ=1,15; ТЗМ=1,15
| 1 | ОТ(ЗТ) |  |  |  | 4: чел.-ч; 7: 3.013; 12: 2173 | [25 empty] | ОТ(ЗТ)
| 1-100-31 | Средний разряд работы 3,1 |  |  |  | чел.-ч | 1.31 | 1.15 | 3.013 |  |  | 721.33 |  | 2173 | [26 empty] | Средний разряд работы 3,1
| 2 | ЭМ |  |  |  | 12: 109 | [25 empty] | ЭМ
|  | ОТм(ЗТм) |  |  |  | 4: чел.-ч; 7: 0.138; 12: 111 | [25 empty] | ОТм(ЗТм)
| 91.14.02-001 | Автомобили бортовые, грузоподъемность до 5 т |  |  |  | маш.-ч | 0.06 | 1.15 | 0.138 |  |  | 786.33 |  | 109 | [26 empty] | Автомобили бортовые, грузоподъемность до 5 т
| 4-100-040 | ОТм(Зтм) Средний разряд машинистов 4 |  |  |  | чел.-ч | 0.06 | 1.15 | 0.138 |  |  | 802.14 |  | 111 | [27 empty] | ОТм(Зтм) Средний разряд машинистов 4
| 4 | М |  |  |  | 12: 13 | [25 empty] | М
| 04.1.02.05-0136 | Смеси бетонные тяжелого бетона (БСТ) на щебне из гравия, класс В20, F(1)100, W4 |  |  |  | м3 | 0.0008 |  | 0.0016 | 4806.25 | 1.63 | 7834.19 |  | 13 | [26 empty] | Смеси бетонные тяжелого бетона (БСТ) на щебне из гравия, класс В20, F(1)100, W4
Н | 08.1.02.06 | Люки чугунные |  |  |  | 4: шт; 5: 1; 7: 2 | [33 empty] | Люки чугунные
|  | Итого прямые затраты |  |  |  | 12: 2406 | [28 empty] | Итого прямые затраты
|  | ФОТ |  |  |  | 12: 2284 | [29 empty] | ФОТ
| Пр/812-018.0-2 | НР Наружные сети водопровода, канализации, теплоснабжения, газопровода |  |  |  | 4: %; 5: 118; 7: 118; 12: 2695 | [29 empty] | НР Наружные сети водопровода, канализации, теплоснабжения, газопровода
| Пр/774-018.0 | СП Наружные сети водопровода, канализации, теплоснабжения, газопровода |  |  |  | 4: %; 5: 30; 7: 30; 12: 685 | [29 empty] | СП Наружные сети водопровода, канализации, теплоснабжения, газопровода
|  | Всего по позиции |  |  |  | 10: 2893; 12: 5786 | [30 empty] | Всего по позиции
22 | ФСБЦ-08.1.02.06-0043 | Люк чугунный круглый тяжелый, номинальная нагрузка 250 кН, диаметр лаза 600 мм |  |  |  | шт | 2 | 1 | 2 | 6404.93 | 1.85 | 11849.12 |  | 23698 | [22 empty] | Люк чугунный круглый тяжелый, номинальная нагрузка 250 кН, диаметр лаза 600 мм
|  | Всего по позиции |  |  |  | 12: 23698 | [30 empty] | Всего по позиции
23 | ГЭСНр66-01-010-06 | Очистка камер: от мокрого ила и грязи без труб и арматуры |  |  |  | 4: м3; 5: 1.728; 6: 1; 7: 1.728 | [22 empty] | Очистка камер: от мокрого ила и грязи без труб и арматуры
|  | Объем=2,7*1,6*0,4 | [35 empty] | Объем=2,7*1,6*0,4
| 421/пр_2020_прил.10_т.5_п.9.1_гр.3 | Производство ремонтно-строительных работ осуществляется в стесненных условиях населенных пунктов: отдельных конструктивных решений объектов капитального строительства (кроме указанных в подпунктах 9.2 и 9.3 пункта 9 настоящей таблицы), объектов капитального строительства в целом ОЗП=1,15; ЭМ=1,15 к расх.; ЗПМ=1,15; ТЗ=1,15; ТЗМ=1,15 | [36 empty] | Производство ремонтно-строительных работ осуществляется в стесненных условиях населенных пунктов: отдельных конструктивных решений объектов капитального строительства (кроме указанных в подпунктах 9.2 и 9.3 пункта 9 настоящей таблицы), объектов капитального строительства в целом ОЗП=1,15; ЭМ=1,15 к расх.; ЗПМ=1,15; ТЗ=1,15; ТЗМ=1,15
| 1 | ОТ(ЗТ) |  |  |  | 4: чел.-ч; 7: 10.8302; 12: 7008 | [25 empty] | ОТ(ЗТ)
| 1-100-19 | Средний разряд работы 1,9 |  |  |  | чел.-ч | 5.45 | 1.15 | 10.8302 |  |  | 647.1 |  | 7008 | [26 empty] | Средний разряд работы 1,9
| 2 | ЭМ |  |  |  | 12: 19 | [25 empty] | ЭМ
| 91.06.03-046 | Лебедки ручные и рычажные тяговым усилием 29,43 кН (3 т) |  |  |  | маш.-ч | 2.45 | 1.15 | 4.8686 |  |  | 3.99 |  | 19 | [26 empty] | Лебедки ручные и рычажные тяговым усилием 29,43 кН (3 т)
|  | Итого прямые затраты |  |  |  | 12: 7027 | [28 empty] | Итого прямые затраты
|  | ФОТ |  |  |  | 12: 7008 | [29 empty] | ФОТ
| Пр/812-100.1-2 | НР Наружные инженерные сети: демонтаж, разборка, очистка (ремонтно-строительные) |  |  |  | 4: %; 5: 90; 7: 90; 12: 6307 | [29 empty] | НР Наружные инженерные сети: демонтаж, разборка, очистка (ремонтно-строительные)
| Пр/774-100.1 | СП Наружные инженерные сети: демонтаж, разборка, очистка (ремонтно-строительные) |  |  |  | 4: %; 5: 30; 7: 30; 12: 2102 | [29 empty] | СП Наружные инженерные сети: демонтаж, разборка, очистка (ремонтно-строительные)
|  | Всего по позиции |  |  |  | 10: 8932.87; 12: 15436 | [30 empty] | Всего по позиции
24 | ГЭСНр66-01-026-02 Задвижки ТК-10 | Демонтаж задвижек диаметром: до 100 мм |  |  |  | 4: шт; 5: 2; 6: 1; 7: 2 | [22 empty] | Демонтаж задвижек диаметром: до 100 мм
| 421/пр_2020_прил.10_т.5_п.9.1_гр.3 | Производство ремонтно-строительных работ осуществляется в стесненных условиях населенных пунктов: отдельных конструктивных решений объектов капитального строительства (кроме указанных в подпунктах 9.2 и 9.3 пункта 9 настоящей таблицы), объектов капитального строительства в целом ОЗП=1,15; ЭМ=1,15 к расх.; ЗПМ=1,15; ТЗ=1,15; ТЗМ=1,15 | [36 empty] | Производство ремонтно-строительных работ осуществляется в стесненных условиях населенных пунктов: отдельных конструктивных решений объектов капитального строительства (кроме указанных в подпунктах 9.2 и 9.3 пункта 9 настоящей таблицы), объектов капитального строительства в целом ОЗП=1,15; ЭМ=1,15 к расх.; ЗПМ=1,15; ТЗ=1,15; ТЗМ=1,15
| 1 | ОТ(ЗТ) |  |  |  | 4: чел.-ч; 7: 2.622; 12: 1891 | [25 empty] | ОТ(ЗТ)
| 1-100-31 | Средний разряд работы 3,1 |  |  |  | чел.-ч | 1.14 | 1.15 | 2.622 |  |  | 721.33 |  | 1891 | [26 empty] | Средний разряд работы 3,1
| 2 | ЭМ |  |  |  | 12: 181 | [25 empty] | ЭМ
|  | ОТм(ЗТм) |  |  |  | 4: чел.-ч; 7: 0.23; 12: 184 | [25 empty] | ОТм(ЗТм)
| 91.14.02-001 | Автомобили бортовые, грузоподъемность до 5 т |  |  |  | маш.-ч | 0.1 | 1.15 | 0.23 |  |  | 786.33 |  | 181 | [26 empty] | Автомобили бортовые, грузоподъемность до 5 т
| 4-100-040 | ОТм(Зтм) Средний разряд машинистов 4 |  |  |  | чел.-ч | 0.1 | 1.15 | 0.23 |  |  | 802.14 |  | 184 | [27 empty] | ОТм(Зтм) Средний разряд машинистов 4
|  | Итого прямые затраты |  |  |  | 12: 2256 | [28 empty] | Итого прямые затраты
|  | ФОТ |  |  |  | 12: 2075 | [29 empty] | ФОТ
| Пр/812-100.1-2 | НР Наружные инженерные сети: демонтаж, разборка, очистка (ремонтно-строительные) |  |  |  | 4: %; 5: 90; 7: 90; 12: 1868 | [29 empty] | НР Наружные инженерные сети: демонтаж, разборка, очистка (ремонтно-строительные)
| Пр/774-100.1 | СП Наружные инженерные сети: демонтаж, разборка, очистка (ремонтно-строительные) |  |  |  | 4: %; 5: 30; 7: 30; 12: 623 | [29 empty] | СП Наружные инженерные сети: демонтаж, разборка, очистка (ремонтно-строительные)
|  | Всего по позиции |  |  |  | 10: 2373.5; 12: 4747 | [30 empty] | Всего по позиции
25 | ГЭСНр66-01-026-01 Задвижки ТК9 | Демонтаж задвижек диаметром: до 50 мм |  |  |  | 4: шт; 5: 2; 6: 1; 7: 2 | [22 empty] | Демонтаж задвижек диаметром: до 50 мм
| 421/пр_2020_прил.10_т.5_п.9.1_гр.3 | Производство ремонтно-строительных работ осуществляется в стесненных условиях населенных пунктов: отдельных конструктивных решений объектов капитального строительства (кроме указанных в подпунктах 9.2 и 9.3 пункта 9 настоящей таблицы), объектов капитального строительства в целом ОЗП=1,15; ЭМ=1,15 к расх.; ЗПМ=1,15; ТЗ=1,15; ТЗМ=1,15 | [36 empty] | Производство ремонтно-строительных работ осуществляется в стесненных условиях населенных пунктов: отдельных конструктивных решений объектов капитального строительства (кроме указанных в подпунктах 9.2 и 9.3 пункта 9 настоящей таблицы), объектов капитального строительства в целом ОЗП=1,15; ЭМ=1,15 к расх.; ЗПМ=1,15; ТЗ=1,15; ТЗМ=1,15
| 1 | ОТ(ЗТ) |  |  |  | 4: чел.-ч; 7: 1.403; 12: 1012 | [25 empty] | ОТ(ЗТ)
| 1-100-31 | Средний разряд работы 3,1 |  |  |  | чел.-ч | 0.61 | 1.15 | 1.403 |  |  | 721.33 |  | 1012 | [26 empty] | Средний разряд работы 3,1
| 2 | ЭМ |  |  |  | 12: 181 | [25 empty] | ЭМ
|  | ОТм(ЗТм) |  |  |  | 4: чел.-ч; 7: 0.23; 12: 184 | [25 empty] | ОТм(ЗТм)
| 91.14.02-001 | Автомобили бортовые, грузоподъемность до 5 т |  |  |  | маш.-ч | 0.1 | 1.15 | 0.23 |  |  | 786.33 |  | 181 | [26 empty] | Автомобили бортовые, грузоподъемность до 5 т
| 4-100-040 | ОТм(Зтм) Средний разряд машинистов 4 |  |  |  | чел.-ч | 0.1 | 1.15 | 0.23 |  |  | 802.14 |  | 184 | [27 empty] | ОТм(Зтм) Средний разряд машинистов 4
|  | Итого прямые затраты |  |  |  | 12: 1377 | [28 empty] | Итого прямые затраты
|  | ФОТ |  |  |  | 12: 1196 | [29 empty] | ФОТ
| Пр/812-100.1-2 | НР Наружные инженерные сети: демонтаж, разборка, очистка (ремонтно-строительные) |  |  |  | 4: %; 5: 90; 7: 90; 12: 1076 | [29 empty] | НР Наружные инженерные сети: демонтаж, разборка, очистка (ремонтно-строительные)
| Пр/774-100.1 | СП Наружные инженерные сети: демонтаж, разборка, очистка (ремонтно-строительные) |  |  |  | 4: %; 5: 30; 7: 30; 12: 359 | [29 empty] | СП Наружные инженерные сети: демонтаж, разборка, очистка (ремонтно-строительные)
|  | Всего по позиции |  |  |  | 10: 1406; 12: 2812 | [30 empty] | Всего по позиции
26 | ГЭСНр66-01-024-02 1,24-коэф. уплотнения (Тех.часть.Сборник 26. Теплоизоляционные работы. Приложение 26.3) | Разборка тепловой изоляции: из ваты минеральной |  |  |  | 4: 100 м2; 5: 1.8592; 6: 1; 7: 1.8592 | [22 empty] | Разборка тепловой изоляции: из ваты минеральной
|  | Объем=(231,5*3,14*(0,159+0,12/1,24)) / 100 | [35 empty] | Объем=(231,5*3,14*(0,159+0,12/1,24)) / 100
| 421/пр_2020_прил.10_т.5_п.9.1_гр.3 | Производство ремонтно-строительных работ осуществляется в стесненных условиях населенных пунктов: отдельных конструктивных решений объектов капитального строительства (кроме указанных в подпунктах 9.2 и 9.3 пункта 9 настоящей таблицы), объектов капитального строительства в целом ОЗП=1,15; ЭМ=1,15 к расх.; ЗПМ=1,15; ТЗ=1,15; ТЗМ=1,15 | [36 empty] | Производство ремонтно-строительных работ осуществляется в стесненных условиях населенных пунктов: отдельных конструктивных решений объектов капитального строительства (кроме указанных в подпунктах 9.2 и 9.3 пункта 9 настоящей таблицы), объектов капитального строительства в целом ОЗП=1,15; ЭМ=1,15 к расх.; ЗПМ=1,15; ТЗ=1,15; ТЗМ=1,15
| 1 | ОТ(ЗТ) |  |  |  | 4: чел.-ч; 7: 40.8384; 12: 28358 | [25 empty] | ОТ(ЗТ)
| 1-100-27 | Средний разряд работы 2,7 |  |  |  | чел.-ч | 19.1 | 1.15 | 40.8384 |  |  | 694.39 |  | 28358 | [26 empty] | Средний разряд работы 2,7
|  | Итого прямые затраты |  |  |  | 12: 28358 | [28 empty] | Итого прямые затраты
|  | ФОТ |  |  |  | 12: 28358 | [29 empty] | ФОТ
| Пр/812-100.1-2 | НР Наружные инженерные сети: демонтаж, разборка, очистка (ремонтно-строительные) |  |  |  | 4: %; 5: 90; 7: 90; 12: 25522 | [29 empty] | НР Наружные инженерные сети: демонтаж, разборка, очистка (ремонтно-строительные)
| Пр/774-100.1 | СП Наружные инженерные сети: демонтаж, разборка, очистка (ремонтно-строительные) |  |  |  | 4: %; 5: 30; 7: 30; 12: 8507 | [29 empty] | СП Наружные инженерные сети: демонтаж, разборка, очистка (ремонтно-строительные)
|  | Всего по позиции |  |  |  | 10: 33554.96; 12: 62387 | [30 empty] | Всего по позиции
27 | 47-1 Сплит-форма Хабаровский край (2 зона) на 3 квартал 2025 года.xlsx | Погрузка в автотранспортное средство: мусор строительный с погрузкой вручную |  |  |  | 1т груза | 0.54708 | 1 | 0.54708 |  |  | 1712.88 |  | 937 | [22 empty] | Погрузка в автотранспортное средство: мусор строительный с погрузкой вручную
|  | Объем=231,5*3,14*(0,159+0,06/1,24)*0,06/1,24 *0,075 | [35 empty] | Объем=231,5*3,14*(0,159+0,06/1,24)*0,06/1,24 *0,075
|  | Всего по позиции |  |  |  | 12: 937 | [30 empty] | Всего по позиции
28 | 02-15-4-01-0006 Сплит-форма Хабаровский край (2 зона) на 3 квартал 2025 года.xlsx | Перевозка грузов IV класса автомобилями-самосвалами грузоподъемностью до 15 т по дорогам с усовершенствованным (асфальтобетонным, цементобетонным, железобетонным, обработанным органическим вяжущим) дорожным покрытием на расстояние 6 км |  |  |  | 1т груза | 0.54708 | 1 | 0.54708 |  |  | 470.47 |  | 257 | [22 empty] | Перевозка грузов IV класса автомобилями-самосвалами грузоподъемностью до 15 т по дорогам с усовершенствованным (асфальтобетонным, цементобетонным, железобетонным, обработанным органическим вяжущим) дорожным покрытием на расстояние 6 км
|  | Всего по позиции |  |  |  | 12: 257 | [30 empty] | Всего по позиции
29 | 02-15-4-03-0004 Сплит-форма Хабаровский край (2 зона) на 3 квартал 2025 года.xlsx | Перевозка грузов IV класса автомобилями-самосвалами грузоподъемностью до 15 т по дорогам грунтовым, автозимникам на расстояние 4 км |  |  |  | 1т груза | 0.54708 | 1 | 0.54708 |  |  | 364.62 |  | 199 | [22 empty] | Перевозка грузов IV класса автомобилями-самосвалами грузоподъемностью до 15 т по дорогам грунтовым, автозимникам на расстояние 4 км
|  | Всего по позиции |  |  |  | 12: 199 | [30 empty] | Всего по позиции
30 | ГЭСНр66-01-016-19 | Демонтаж трубопроводов в непроходных каналах с повышенной влажностью краном диаметром труб: до 150 мм |  |  |  | 4: 100 м; 5: 2.315; 6: 1; 7: 2.315 | [22 empty] | Демонтаж трубопроводов в непроходных каналах с повышенной влажностью краном диаметром труб: до 150 мм
|  | Объем=231,5 / 100 | [35 empty] | Объем=231,5 / 100
| 421/пр_2020_прил.10_т.5_п.9.1_гр.3 | Производство ремонтно-строительных работ осуществляется в стесненных условиях населенных пунктов: отдельных конструктивных решений объектов капитального строительства (кроме указанных в подпунктах 9.2 и 9.3 пункта 9 настоящей таблицы), объектов капитального строительства в целом ОЗП=1,15; ЭМ=1,15 к расх.; ЗПМ=1,15; ТЗ=1,15; ТЗМ=1,15 | [36 empty] | Производство ремонтно-строительных работ осуществляется в стесненных условиях населенных пунктов: отдельных конструктивных решений объектов капитального строительства (кроме указанных в подпунктах 9.2 и 9.3 пункта 9 настоящей таблицы), объектов капитального строительства в целом ОЗП=1,15; ЭМ=1,15 к расх.; ЗПМ=1,15; ТЗ=1,15; ТЗМ=1,15
| 1 | ОТ(ЗТ) |  |  |  | 4: чел.-ч; 7: 128.0542; 12: 91219 | [25 empty] | ОТ(ЗТ)
| 1-100-30 | Средний разряд работы 3,0 |  |  |  | чел.-ч | 48.1 | 1.15 | 128.0542 |  |  | 712.35 |  | 91219 | [26 empty] | Средний разряд работы 3,0
| 2 | ЭМ |  |  |  | 12: 15746 | [25 empty] | ЭМ
|  | ОТм(ЗТм) |  |  |  | 4: чел.-ч; 7: 7.3744; 12: 7799 | [25 empty] | ОТм(ЗТм)
| 91.05.05-015 | Краны на автомобильном ходу, грузоподъемность 16 т |  |  |  | маш.-ч | 2.57 | 1.15 | 6.842 |  |  | 2234.64 |  | 15289 | [26 empty] | Краны на автомобильном ходу, грузоподъемность 16 т
| 4-100-060 | ОТм(Зтм) Средний разряд машинистов 6 |  |  |  | чел.-ч | 2.57 | 1.15 | 6.842 |  |  | 1077.5 |  | 7372 | [27 empty] | ОТм(Зтм) Средний разряд машинистов 6
| 91.14.02-001 | Автомобили бортовые, грузоподъемность до 5 т |  |  |  | маш.-ч | 0.2 | 1.15 | 0.53245 |  |  | 786.33 |  | 419 | [26 empty] | Автомобили бортовые, грузоподъемность до 5 т
| 4-100-040 | ОТм(Зтм) Средний разряд машинистов 4 |  |  |  | чел.-ч | 0.2 | 1.15 | 0.53245 |  |  | 802.14 |  | 427 | [27 empty] | ОТм(Зтм) Средний разряд машинистов 4
| 91.17.04-042 | Аппараты для газовой сварки и резки |  |  |  | маш.-ч | 2.03 | 1.15 | 5.4044 | 4.35 | 1.61 | 7 |  | 38 | [26 empty] | Аппараты для газовой сварки и резки
| 4 | М |  |  |  | 12: 924 | [25 empty] | М
| 01.3.02.08-0001 | Кислород газообразный технический |  |  |  | м3 | 3.04 |  | 7.0376 | 114.64 | 0.96 | 110.05 |  | 774 | [26 empty] | Кислород газообразный технический
| 01.3.02.09-0022 | Пропан-бутан смесь техническая |  |  |  | кг | 0.75 |  | 1.7363 | 41.38 | 2.09 | 86.48 |  | 150 | [26 empty] | Пропан-бутан смесь техническая
|  | Итого прямые затраты |  |  |  | 12: 115688 | [28 empty] | Итого прямые затраты
|  | ФОТ |  |  |  | 12: 99018 | [29 empty] | ФОТ
| Пр/812-100.1-2 | НР Наружные инженерные сети: демонтаж, разборка, очистка (ремонтно-строительные) |  |  |  | 4: %; 5: 90; 7: 90; 12: 89116 | [29 empty] | НР Наружные инженерные сети: демонтаж, разборка, очистка (ремонтно-строительные)
| Пр/774-100.1 | СП Наружные инженерные сети: демонтаж, разборка, очистка (ремонтно-строительные) |  |  |  | 4: %; 5: 30; 7: 30; 12: 29705 | [29 empty] | СП Наружные инженерные сети: демонтаж, разборка, очистка (ремонтно-строительные)
|  | Всего по позиции |  |  |  | 10: 101299.78; 12: 234509 | [30 empty] | Всего по позиции
31 | 37-1 Сплит-форма Хабаровский край (2 зона) на 3 квартал 2025 года.xlsx | Погрузка в автотранспортное средство: трубы металлические (погрузка и разгрузка с применением автопогрузчиков) |  |  |  | 1т груза | 4.3962 | 1 | 4.3962 |  |  | 931.21 |  | 4094 | [22 empty] | Погрузка в автотранспортное средство: трубы металлические (погрузка и разгрузка с применением автопогрузчиков)
|  | Объем=231,5*18,99/1000 | [35 empty] | Объем=231,5*18,99/1000
|  | Всего по позиции |  |  |  | 12: 4094 | [30 empty] | Всего по позиции
32 | 36-2 Сплит-форма Хабаровский край (2 зона) на 3 квартал 2025 года.xlsx | Разгрузка с автотранспортного средства: трубы металлические (погрузка и разгрузка с применением автомобильных кранов) |  |  |  | 1т груза | 4.3962 | 1 | 4.3962 |  |  | 534.06 |  | 2348 | [22 empty] | Разгрузка с автотранспортного средства: трубы металлические (погрузка и разгрузка с применением автомобильных кранов)
|  | Всего по позиции |  |  |  | 12: 2348 | [30 empty] | Всего по позиции
33 | 14-1 (опоры подвижные неподвижные) Сплит-форма Хабаровский край (2 зона) на 3 квартал 2025 года.xlsx | Погрузка в автотранспортное средство: изделия металлические (армокаркасы, заготовки трубные и др.) |  |  |  | 1т груза | 0.314 | 1 | 0.314 |  |  | 440.92 |  | 138 | [22 empty] | Погрузка в автотранспортное средство: изделия металлические (армокаркасы, заготовки трубные и др.)
|  | Объем=(46+268)/1000 | [35 empty] | Объем=(46+268)/1000
|  | Всего по позиции |  |  |  | 12: 138 | [30 empty] | Всего по позиции
34 | 14-2 Сплит-форма Хабаровский край (2 зона) на 3 квартал 2025 года.xlsx | Разгрузка с автотранспортного средства: изделия металлические (армокаркасы, заготовки трубные и др.) |  |  |  | 1т груза | 0.314 | 1 | 0.314 |  |  | 440.92 |  | 138 | [22 empty] | Разгрузка с автотранспортного средства: изделия металлические (армокаркасы, заготовки трубные и др.)
|  | Всего по позиции |  |  |  | 12: 138 | [30 empty] | Всего по позиции
35 | 01-20-1-01-0002 Сплит-форма Хабаровский край (2 зона) на 3 квартал 2025 года.xlsx | Перевозка грузов I класса автомобилями бортовыми грузоподъемностью до 20 т по дорогам с усовершенствованным (асфальтобетонным, цементобетонным, железобетонным, обработанным органическим вяжущим) дорожным покрытием на расстояние 2 км |  |  |  | 1т груза | 4.7102 | 1 | 4.7102 |  |  | 421.53 |  | 1985 | [22 empty] | Перевозка грузов I класса автомобилями бортовыми грузоподъемностью до 20 т по дорогам с усовершенствованным (асфальтобетонным, цементобетонным, железобетонным, обработанным органическим вяжущим) дорожным покрытием на расстояние 2 км
|  | Объем=4,396185+0,314 | [35 empty] | Объем=4,396185+0,314
|  | Всего по позиции |  |  |  | 12: 1985 | [30 empty] | Всего по позиции
36 | ГЭСН07-06-001-01 Прим. демонтаж лотков объем лотка 0,36 м3, вес 0.9 тн+ ж/б блоков опорных под трубы 15 шт масса каждой 80 кг объемом 0,032м3 | Устройство непроходных каналов: одноячейковых, перекрываемых или опирающихся на плиту |  |  |  | 4: 100 м3; 5: 0.1452; 6: 1; 7: 0.1452 | [22 empty] | Устройство непроходных каналов: одноячейковых, перекрываемых или опирающихся на плиту
|  | Объем=(39*0,36+15*0,032) / 100 | [35 empty] | Объем=(39*0,36+15*0,032) / 100
| 421/пр_2020_прил.10_т.5_п.9.1_гр.3 | Производство ремонтно-строительных работ осуществляется в стесненных условиях населенных пунктов: отдельных конструктивных решений объектов капитального строительства (кроме указанных в подпунктах 9.2 и 9.3 пункта 9 настоящей таблицы), объектов капитального строительства в целом ОЗП=1,15; ЭМ=1,15 к расх.; ЗПМ=1,15; ТЗ=1,15; ТЗМ=1,15 | [36 empty] | Производство ремонтно-строительных работ осуществляется в стесненных условиях населенных пунктов: отдельных конструктивных решений объектов капитального строительства (кроме указанных в подпунктах 9.2 и 9.3 пункта 9 настоящей таблицы), объектов капитального строительства в целом ОЗП=1,15; ЭМ=1,15 к расх.; ЗПМ=1,15; ТЗ=1,15; ТЗМ=1,15
| 571/пр_2022_п.83_т.2_стр.1_стб.3 | Демонтаж (разборка) сборных бетонных и железобетонных строительных конструкций ОЗП=0,8; ЭМ=0,8 к расх.; ЗПМ=0,8; МАТ=0 к расх.; ТЗ=0,8; ТЗМ=0,8 | [36 empty] | Демонтаж (разборка) сборных бетонных и железобетонных строительных конструкций ОЗП=0,8; ЭМ=0,8 к расх.; ЗПМ=0,8; МАТ=0 к расх.; ТЗ=0,8; ТЗМ=0,8
| 1 | ОТ(ЗТ) |  |  |  | 4: чел.-ч; 7: 44.4835; 12: 34084 | [25 empty] | ОТ(ЗТ)
| 1-100-36 | Средний разряд работы 3,6 |  |  |  | чел.-ч | 333 | 0,92 (1,15*0,8) | 44.4835 |  |  | 766.22 |  | 34084 | [26 empty] | Средний разряд работы 3,6
| 2 | ЭМ |  |  |  | 12: 24111 | [25 empty] | ЭМ
|  | ОТм(ЗТм) |  |  |  | 4: чел.-ч; 7: 8.0872; 12: 8540 | [25 empty] | ОТм(ЗТм)
| 91.05.05-015 | Краны на автомобильном ходу, грузоподъемность 16 т |  |  |  | маш.-ч | 3.16 | 0,92 (1,15*0,8) | 0.42213 |  |  | 2234.64 |  | 943 | [26 empty] | Краны на автомобильном ходу, грузоподъемность 16 т
| 4-100-060 | ОТм(Зтм) Средний разряд машинистов 6 |  |  |  | чел.-ч | 3.16 | 0,92 (1,15*0,8) | 0.42213 |  |  | 1077.5 |  | 455 | [27 empty] | ОТм(Зтм) Средний разряд машинистов 6
| 91.05.06-007 | Краны на гусеничном ходу, грузоподъемность 25 т |  |  |  | маш.-ч | 52.64 | 0,92 (1,15*0,8) | 7.0319 | 1703.3 | 1.81 | 3082.97 |  | 21679 | [26 empty] | Краны на гусеничном ходу, грузоподъемность 25 т
| 4-100-060 | ОТм(Зтм) Средний разряд машинистов 6 |  |  |  | чел.-ч | 52.64 | 0,92 (1,15*0,8) | 7.0319 |  |  | 1077.5 |  | 7577 | [27 empty] | ОТм(Зтм) Средний разряд машинистов 6
| 91.08.04-021 | Котлы битумные передвижные электрические с центробежной мешалкой, объем загрузочной емкости 400 л |  |  |  | маш.-ч | 52.64 | 0,92 (1,15*0,8) | 7.0319 | 95.25 | 1.48 | 140.97 |  | 991 | [26 empty] | Котлы битумные передвижные электрические с центробежной мешалкой, объем загрузочной емкости 400 л
| 91.14.02-001 | Автомобили бортовые, грузоподъемность до 5 т |  |  |  | маш.-ч | 4.74 | 0,92 (1,15*0,8) | 0.63319 |  |  | 786.33 |  | 498 | [26 empty] | Автомобили бортовые, грузоподъемность до 5 т
| 4-100-040 | ОТм(Зтм) Средний разряд машинистов 4 |  |  |  | чел.-ч | 4.74 | 0,92 (1,15*0,8) | 0.63319 |  |  | 802.14 |  | 508 | [27 empty] | ОТм(Зтм) Средний разряд машинистов 4
| 4 | М |  |  |  | 12: 0 | [25 empty] | М
| 01.2.01.02-0042 | Битум нефтяной строительный кровельный БНК-90/30 |  |  |  | т | 3.4 | 0 | 0 | 23356.13 | 1.65 | 38537.61 |  | 0 | [26 empty] | Битум нефтяной строительный кровельный БНК-90/30
| 01.3.01.08-0001 | Топливо дизельное |  |  |  | т | 0.17 | 0 | 0 |  |  | 75177.68 |  | 0 | [26 empty] | Топливо дизельное
| 01.7.15.06-0111 | Гвозди строительные |  |  |  | т | 0.05 | 0 | 0 | 70296.2 | 1.47 | 103335.41 |  | 0 | [26 empty] | Гвозди строительные
| 11.1.03.06-0075 | Доска обрезная хвойных пород, естественной влажности, длина 2-6,5 м, ширина 100-250 мм, толщина 30-40 мм, сорт III |  |  |  | м3 | 0.26 | 0 | 0 | 5764.42 | 2.3 | 13258.17 |  | 0 | [26 empty] | Доска обрезная хвойных пород, естественной влажности, длина 2-6,5 м, ширина 100-250 мм, толщина 30-40 мм, сорт III
Н | 04.3.01.09 | Раствор цементный |  |  |  | 4: м3; 5: 2.3; 6: 0; 7: 0 | [33 empty] | Раствор цементный
Н | 05.1.01.07 | Конструкции сборные железобетонные |  |  |  | 4: м3; 5: 100; 6: 0; 7: 0 | [33 empty] | Конструкции сборные железобетонные
|  | Итого прямые затраты |  |  |  | 12: 66735 | [28 empty] | Итого прямые затраты
|  | ФОТ |  |  |  | 12: 42624 | [29 empty] | ФОТ
| Пр/812-007.0-2 | НР Бетонные и железобетонные сборные конструкции и работы в строительстве |  |  |  | 4: %; 5: 111; 7: 111; 12: 47313 | [29 empty] | НР Бетонные и железобетонные сборные конструкции и работы в строительстве
| Пр/774-007.0 | СП Бетонные и железобетонные сборные конструкции и работы в строительстве |  |  |  | 4: %; 5: 30; 7: 30; 12: 12787 | [29 empty] | СП Бетонные и железобетонные сборные конструкции и работы в строительстве
|  | Всего по позиции |  |  |  | 10: 873519.28; 12: 126835 | [30 empty] | Всего по позиции
37 | 03-1 Погрузка демонтированных плит перекрытия лотков ( объем 0,23 м3. массой 0,552 тн каждая), опорных блоков,нижних лотков Сплит-форма Хабаровский край (2 зона) на 3 квартал 2025 года.xlsx | Погрузка в автотранспортное средство: изделия из сборного железобетона, бетона, керамзитобетона массой до 3 тонн |  |  |  | 1т груза | 57.828 | 1 | 57.828 |  |  | 570.82 |  | 33009 | [22 empty] | Погрузка в автотранспортное средство: изделия из сборного железобетона, бетона, керамзитобетона массой до 3 тонн
|  | Объем=(39*0,9+15*0,08+39*0,552) | [35 empty] | Объем=(39*0,9+15*0,08+39*0,552)
|  | Всего по позиции |  |  |  | 12: 33009 | [30 empty] | Всего по позиции
38 | 03-2 Сплит-форма Хабаровский край (2 зона) на 3 квартал 2025 года.xlsx | Разгрузка с автотранспортного средства: изделия из сборного железобетона, бетона, керамзитобетона массой до 3 тонн |  |  |  | 1т груза | 57.828 | 1 | 57.828 |  |  | 570.82 |  | 33009 | [22 empty] | Разгрузка с автотранспортного средства: изделия из сборного железобетона, бетона, керамзитобетона массой до 3 тонн
|  | Всего по позиции |  |  |  | 12: 33009 | [30 empty] | Всего по позиции
39 | 01-20-1-01-0002 Сплит-форма Хабаровский край (2 зона) на 3 квартал 2025 года.xlsx | Перевозка грузов I класса автомобилями бортовыми грузоподъемностью до 20 т по дорогам с усовершенствованным (асфальтобетонным, цементобетонным, железобетонным, обработанным органическим вяжущим) дорожным покрытием на расстояние 2 км |  |  |  | 1т груза | 57.828 | 1 | 57.828 |  |  | 421.53 |  | 24376 | [22 empty] | Перевозка грузов I класса автомобилями бортовыми грузоподъемностью до 20 т по дорогам с усовершенствованным (асфальтобетонным, цементобетонным, железобетонным, обработанным органическим вяжущим) дорожным покрытием на расстояние 2 км
|  | Всего по позиции |  |  |  | 12: 24376 | [30 empty] | Всего по позиции
|  | Всего по разделу 2 Демонтажные работы |  |  |  | 12: 659924 | [32 empty] | Всего по разделу 2 Демонтажные работы
Раздел 3. Ремонт ТК-9 | [35 empty] | Раздел 3. Ремонт ТК-9
40 | ГЭСН46-04-001-03 Разборка камеры ТК-9(монолитной) | Разборка: железобетонных фундаментов |  |  |  | 4: м3; 5: 2.7; 6: 1; 7: 2.7 | [22 empty] | Разборка: железобетонных фундаментов
|  | Объем=2,16+0,54 | [35 empty] | Объем=2,16+0,54
| 421/пр_2020_прил.10_т.5_п.9.1_гр.3 | Производство ремонтно-строительных работ осуществляется в стесненных условиях населенных пунктов: отдельных конструктивных решений объектов капитального строительства (кроме указанных в подпунктах 9.2 и 9.3 пункта 9 настоящей таблицы), объектов капитального строительства в целом ОЗП=1,15; ЭМ=1,15 к расх.; ЗПМ=1,15; ТЗ=1,15; ТЗМ=1,15 | [36 empty] | Производство ремонтно-строительных работ осуществляется в стесненных условиях населенных пунктов: отдельных конструктивных решений объектов капитального строительства (кроме указанных в подпунктах 9.2 и 9.3 пункта 9 настоящей таблицы), объектов капитального строительства в целом ОЗП=1,15; ЭМ=1,15 к расх.; ЗПМ=1,15; ТЗ=1,15; ТЗМ=1,15
| 1 | ОТ(ЗТ) |  |  |  | 4: чел.-ч; 7: 41.3586; 12: 31318 | [25 empty] | ОТ(ЗТ)
| 1-100-35 | Средний разряд работы 3,5 |  |  |  | чел.-ч | 13.32 | 1.15 | 41.3586 |  |  | 757.24 |  | 31318 | [26 empty] | Средний разряд работы 3,5
| 2 | ЭМ |  |  |  | 12: 3174 | [25 empty] | ЭМ
| 91.17.04-042 | Аппараты для газовой сварки и резки |  |  |  | маш.-ч | 2.44 | 1.15 | 7.5762 |  |  | 7 |  | 53 | [26 empty] | Аппараты для газовой сварки и резки
| 91.18.01-508 | Компрессоры винтовые передвижные с электродвигателем, давление до 1 МПа (10 атм), производительность до 5 м3/мин |  |  |  | маш.-ч | 5.63 | 1.15 | 17.4811 |  |  | 170.84 |  | 2986 | [26 empty] | Компрессоры винтовые передвижные с электродвигателем, давление до 1 МПа (10 атм), производительность до 5 м3/мин
| 91.21.10-002 | Молотки отбойные пневматические при работе от передвижных компрессоров |  |  |  | маш.-ч | 11.26 | 1.15 | 34.9623 |  |  | 3.85 |  | 135 | [26 empty] | Молотки отбойные пневматические при работе от передвижных компрессоров
| 4 | М |  |  |  | 12: 1136 | [25 empty] | М
| 01.3.02.03-0001 | Ацетилен газообразный технический |  |  |  | 4: м3; 5: 0.26; 7: 0.702; 10: 772.73; 12: 542 | [26 empty] | Ацетилен газообразный технический
| 01.3.02.08-0001 | Кислород газообразный технический |  |  |  | 4: м3; 5: 2; 7: 5.4; 10: 110.05; 12: 594 | [26 empty] | Кислород газообразный технический
Н | 999-9900 | Строительный мусор |  |  |  | 4: т; 5: 2.5; 7: 6.75 | [33 empty] | Строительный мусор
|  | Итого прямые затраты |  |  |  | 12: 35628 | [28 empty] | Итого прямые затраты
|  | ФОТ |  |  |  | 12: 31318 | [29 empty] | ФОТ
| Пр/812-040.2-2 | НР Работы по реконструкции зданий и сооружений: разборка отдельных конструктивных элементов здания (сооружения), а также зданий (сооружений) в целом |  |  |  | 4: %; 5: 92; 7: 92; 12: 28813 | [29 empty] | НР Работы по реконструкции зданий и сооружений: разборка отдельных конструктивных элементов здания (сооружения), а также зданий (сооружений) в целом
| Пр/774-040.2 | СП Работы по реконструкции зданий и сооружений: разборка отдельных конструктивных элементов здания (сооружения), а также зданий (сооружений) в целом |  |  |  | 4: %; 5: 30; 7: 30; 12: 9395 | [29 empty] | СП Работы по реконструкции зданий и сооружений: разборка отдельных конструктивных элементов здания (сооружения), а также зданий (сооружений) в целом
|  | Всего по позиции |  |  |  | 10: 27346.67; 12: 73836 | [30 empty] | Всего по позиции
41 | 48-1 Сплит-форма Хабаровский край (2 зона) на 3 квартал 2025 года.xlsx | Погрузка в автотранспортное средство: мусор строительный с погрузкой транспортерами |  |  |  | 1т груза | 6.75 | 1 | 6.75 |  |  | 464.97 |  | 3139 | [22 empty] | Погрузка в автотранспортное средство: мусор строительный с погрузкой транспортерами
|  | Всего по позиции |  |  |  | 12: 3139 | [30 empty] | Всего по позиции
42 | 02-15-1-01-0005 Сплит-форма Хабаровский край (2 зона) на 3 квартал 2025 года.xlsx | Перевозка грузов I класса автомобилями-самосвалами грузоподъемностью до 15 т по дорогам с усовершенствованным (асфальтобетонным, цементобетонным, железобетонным, обработанным органическим вяжущим) дорожным покрытием на расстояние 5 км |  |  |  | 1т груза | 6.75 | 1 | 6.75 |  |  | 187.9 |  | 1268 | [22 empty] | Перевозка грузов I класса автомобилями-самосвалами грузоподъемностью до 15 т по дорогам с усовершенствованным (асфальтобетонным, цементобетонным, железобетонным, обработанным органическим вяжущим) дорожным покрытием на расстояние 5 км
|  | Всего по позиции |  |  |  | 12: 1268 | [30 empty] | Всего по позиции
43 | ГЭСН01-02-057-02 Доработка выемки перед установкой колодца. Объем демонтированного колодца 1,9*2,3*1=4,37 м3, объем устанавливаемого колодца с учетом пазух 0,5 м. 7,363 м3( диаметр колодца принимаем 2 м по днищу) | Разработка грунта вручную в траншеях глубиной до 2 м без креплений с откосами, группа грунтов: 2 |  |  |  | 4: 100 м3; 5: 0.029894; 6: 1; 7: 0.029894 | [22 empty] | Разработка грунта вручную в траншеях глубиной до 2 м без креплений с откосами, группа грунтов: 2
|  | Объем=(3,14*(2,5/2*2,5/2)*1,5-(1,9*2,3*1)) / 100 | [35 empty] | Объем=(3,14*(2,5/2*2,5/2)*1,5-(1,9*2,3*1)) / 100
| 421/пр_2020_прил.10_т.5_п.9.1_гр.3 | Производство ремонтно-строительных работ осуществляется в стесненных условиях населенных пунктов: отдельных конструктивных решений объектов капитального строительства (кроме указанных в подпунктах 9.2 и 9.3 пункта 9 настоящей таблицы), объектов капитального строительства в целом ОЗП=1,15; ЭМ=1,15 к расх.; ЗПМ=1,15; ТЗ=1,15; ТЗМ=1,15 | [36 empty] | Производство ремонтно-строительных работ осуществляется в стесненных условиях населенных пунктов: отдельных конструктивных решений объектов капитального строительства (кроме указанных в подпунктах 9.2 и 9.3 пункта 9 настоящей таблицы), объектов капитального строительства в целом ОЗП=1,15; ЭМ=1,15 к расх.; ЗПМ=1,15; ТЗ=1,15; ТЗМ=1,15
| 1 | ОТ(ЗТ) |  |  |  | 4: чел.-ч; 7: 5.2942; 12: 3454 | [25 empty] | ОТ(ЗТ)
| 1-100-20 | Средний разряд работы 2,0 |  |  |  | чел.-ч | 154 | 1.15 | 5.2942 |  |  | 652.48 |  | 3454 | [26 empty] | Средний разряд работы 2,0
|  | Итого прямые затраты |  |  |  | 12: 3454 | [28 empty] | Итого прямые затраты
|  | ФОТ |  |  |  | 12: 3454 | [29 empty] | ФОТ
| Пр/812-001.2-2 | НР Земляные работы, выполняемые ручным способом |  |  |  | 4: %; 5: 90; 7: 90; 12: 3109 | [29 empty] | НР Земляные работы, выполняемые ручным способом
| Пр/774-001.2 | СП Земляные работы, выполняемые ручным способом |  |  |  | 4: %; 5: 30; 7: 30; 12: 1036 | [29 empty] | СП Земляные работы, выполняемые ручным способом
|  | Всего по позиции |  |  |  | 10: 254199.87; 12: 7599 | [30 empty] | Всего по позиции
44 | ГЭСН22-04-001-01 | Устройство круглых колодцев из сборного железобетона в грунтах: сухих |  |  |  | 4: 10 м3; 5: 0.122; 6: 1; 7: 0.122 | [22 empty] | Устройство круглых колодцев из сборного железобетона в грунтах: сухих
|  | Объем=(0,3+0,27*2+0,38) / 10 | [35 empty] | Объем=(0,3+0,27*2+0,38) / 10
| 421/пр_2020_прил.10_т.5_п.9.1_гр.3 | Производство ремонтно-строительных работ осуществляется в стесненных условиях населенных пунктов: отдельных конструктивных решений объектов капитального строительства (кроме указанных в подпунктах 9.2 и 9.3 пункта 9 настоящей таблицы), объектов капитального строительства в целом ОЗП=1,15; ЭМ=1,15 к расх.; ЗПМ=1,15; ТЗ=1,15; ТЗМ=1,15 | [36 empty] | Производство ремонтно-строительных работ осуществляется в стесненных условиях населенных пунктов: отдельных конструктивных решений объектов капитального строительства (кроме указанных в подпунктах 9.2 и 9.3 пункта 9 настоящей таблицы), объектов капитального строительства в целом ОЗП=1,15; ЭМ=1,15 к расх.; ЗПМ=1,15; ТЗ=1,15; ТЗМ=1,15
| 1 | ОТ(ЗТ) |  |  |  | 4: чел.-ч; 7: 12.4306; 12: 9078 | [25 empty] | ОТ(ЗТ)
| 1-100-32 | Средний разряд работы 3,2 |  |  |  | чел.-ч | 88.6 | 1.15 | 12.4306 |  |  | 730.3 |  | 9078 | [26 empty] | Средний разряд работы 3,2
| 2 | ЭМ |  |  |  | 12: 1744 | [25 empty] | ЭМ
|  | ОТм(ЗТм) |  |  |  | 4: чел.-ч; 7: 1.4507; 12: 1276 | [25 empty] | ОТм(ЗТм)
| 91.05.05-015 | Краны на автомобильном ходу, грузоподъемность 16 т |  |  |  | маш.-ч | 2.82 | 1.15 | 0.39565 |  |  | 2234.64 |  | 884 | [26 empty] | Краны на автомобильном ходу, грузоподъемность 16 т
| 4-100-060 | ОТм(Зтм) Средний разряд машинистов 6 |  |  |  | чел.-ч | 2.82 | 1.15 | 0.39565 |  |  | 1077.5 |  | 426 | [27 empty] | ОТм(Зтм) Средний разряд машинистов 6
| 91.06.05-011 | Погрузчики одноковшовые универсальные фронтальные пневмоколесные, номинальная вместимость основного ковша 2,6 м3, грузоподъемность 5 т |  |  |  | маш.-ч | 0.23 | 1.15 | 0.032269 |  |  | 2133.85 |  | 69 | [26 empty] | Погрузчики одноковшовые универсальные фронтальные пневмоколесные, номинальная вместимость основного ковша 2,6 м3, грузоподъемность 5 т
| 4-100-050 | ОТм(Зтм) Средний разряд машинистов 5 |  |  |  | чел.-ч | 0.23 | 1.15 | 0.032269 |  |  | 921.86 |  | 30 | [27 empty] | ОТм(Зтм) Средний разряд машинистов 5
| 91.08.09-025 | Трамбовки электрические |  |  |  | маш.-ч | 0.32 | 1.15 | 0.044896 |  |  | 17.85 |  | 1 | [26 empty] | Трамбовки электрические
| 91.14.02-001 | Автомобили бортовые, грузоподъемность до 5 т |  |  |  | маш.-ч | 7.13 | 1.15 | 1.0003 |  |  | 786.33 |  | 787 | [26 empty] | Автомобили бортовые, грузоподъемность до 5 т
| 4-100-040 | ОТм(Зтм) Средний разряд машинистов 4 |  |  |  | чел.-ч | 7.13 | 1.15 | 1.0003 |  |  | 802.14 |  | 802 | [27 empty] | ОТм(Зтм) Средний разряд машинистов 4
| 91.16.01-002 | Электростанции передвижные, мощность 4 кВт |  |  |  | маш.-ч | 0.16 | 1.15 | 0.022448 |  |  | 146.18 |  | 3 | [26 empty] | Электростанции передвижные, мощность 4 кВт
| 4-100-040 | ОТм(Зтм) Средний разряд машинистов 4 |  |  |  | чел.-ч | 0.16 | 1.15 | 0.022448 |  |  | 802.14 |  | 18 | [27 empty] | ОТм(Зтм) Средний разряд машинистов 4
| 4 | М |  |  |  | 12: 759 | [25 empty] | М
| 01.7.03.01-0001 | Вода |  |  |  | м3 | 0.0031 |  | 0.0003782 | 35.71 | 1.28 | 45.71 |  | 0 | [26 empty] | Вода
| 01.7.15.06-0111 | Гвозди строительные |  |  |  | т | 0.0008 |  | 9.76e-05 | 70296.2 | 1.47 | 103335.41 |  | 10 | [26 empty] | Гвозди строительные
| 02.2.05.04-2090 | Щебень из плотных горных пород для строительных работ М 800, фракция 20-40 мм |  |  |  | м3 | 2.26 |  | 0.27572 | 2184.44 | 0.97 | 2118.91 |  | 584 | [26 empty] | Щебень из плотных горных пород для строительных работ М 800, фракция 20-40 мм
| 03.1.02.03-0011 | Известь строительная негашеная комовая, сорт I |  |  |  | т | 0.0011 |  | 0.0001342 | 5275.05 | 2.29 | 12079.86 |  | 2 | [26 empty] | Известь строительная негашеная комовая, сорт I
| 04.3.01.09-0012 | Раствор готовый кладочный, цементный, М50 |  |  |  | м3 | 0.1 |  | 0.0122 | 3486.8 | 1.9 | 6624.92 |  | 81 | [26 empty] | Раствор готовый кладочный, цементный, М50
| 11.1.03.01-0063 | Бруски обрезные хвойных пород (ель, сосна), естественной влажности, длина 2-6,5 м, ширина 20-90 мм, толщина 20-90 мм, сорт III |  |  |  | м3 | 0.04 |  | 0.00488 | 16496.03 | 1.02 | 16825.95 |  | 82 | [26 empty] | Бруски обрезные хвойных пород (ель, сосна), естественной влажности, длина 2-6,5 м, ширина 20-90 мм, толщина 20-90 мм, сорт III
П,Н | 05.1.01.09 | Кольца для колодцев сборные железобетонные диаметром 1500 мм |  |  |  | 4: м3; 5: 0; 7: 0 | [33 empty] | Кольца для колодцев сборные железобетонные диаметром 1500 мм
П,Н | 05.1.01.09 | Кольца для колодцев сборные железобетонные диаметром 700 мм |  |  |  | 4: м3; 5: 0; 7: 0 | [33 empty] | Кольца для колодцев сборные железобетонные диаметром 700 мм
Н | 05.1.06.06 | Плиты покрытий и перекрытий ребристые железобетонные |  |  |  | 4: м3; 5: 3.95; 7: 0.4819 | [33 empty] | Плиты покрытий и перекрытий ребристые железобетонные
П,Н | 07.2.07.12-0011 | Металлоконструкции зданий и сооружений с преобладанием гнутых профилей и круглых труб |  |  |  | 4: т; 5: 0; 7: 0 | [33 empty] | Металлоконструкции зданий и сооружений с преобладанием гнутых профилей и круглых труб
П,Н | 08.1.02.06 | Люки чугунные |  |  |  | 4: шт; 5: 0; 7: 0 | [33 empty] | Люки чугунные
Н | 11.1.03.06 | Щиты из досок |  |  |  | 4: м2; 5: 1.2; 7: 0.1464 | [33 empty] | Щиты из досок
Н | 04.1.02.05 | Смеси бетонные тяжелого бетона |  |  |  | 4: м3; 5: 1.33; 7: 0.16226 | [33 empty] | Смеси бетонные тяжелого бетона
|  | Итого прямые затраты |  |  |  | 12: 12857 | [28 empty] | Итого прямые затраты
|  | ФОТ |  |  |  | 12: 10354 | [29 empty] | ФОТ
| Пр/812-018.0-2 | НР Наружные сети водопровода, канализации, теплоснабжения, газопровода |  |  |  | 4: %; 5: 118; 7: 118; 12: 12218 | [29 empty] | НР Наружные сети водопровода, канализации, теплоснабжения, газопровода
| Пр/774-018.0 | СП Наружные сети водопровода, канализации, теплоснабжения, газопровода |  |  |  | 4: %; 5: 30; 7: 30; 12: 3106 | [29 empty] | СП Наружные сети водопровода, канализации, теплоснабжения, газопровода
|  | Всего по позиции |  |  |  | 10: 230991.8; 12: 28181 | [30 empty] | Всего по позиции
45 | РК 2026 г Номенклатурный №583100-0041 | Крышка КЦП 1-15-2 Гост 3.900-7 (0,3м3)Ø1680 мм, толщина 0,15 мм |  |  |  | шт | 1 | 1 | 1 |  |  | 10942.5 |  | 10943 | [22 empty] | Крышка КЦП 1-15-2 Гост 3.900-7 (0,3м3)Ø1680 мм, толщина 0,15 мм
|  | Цена=13131/1,2 | [43 empty] | Цена=13131/1,2
|  | Всего по позиции |  |  |  | 12: 10943 | [30 empty] | Всего по позиции
46 | РК 2026 г Номенклатурный №583100-0039 | Кольцо КЦ 15-6 ГОСТ 8020-90, серия 3.900-3, выпуск 7 (0,27 м3) L=0,6 м,Ø1660мм |  |  |  | шт | 2 | 1 | 2 |  |  | 9642.5 |  | 19285 | [22 empty] | Кольцо КЦ 15-6 ГОСТ 8020-90, серия 3.900-3, выпуск 7 (0,27 м3) L=0,6 м,Ø1660мм
|  | Цена=11571/1,2 | [43 empty] | Цена=11571/1,2
|  | Всего по позиции |  |  |  | 12: 19285 | [30 empty] | Всего по позиции
47 | РК 2026 г Номенклатурный №583100-0006 | Плита днища ПН15 ГОСТ 8020-90(0,38 м3)Ø2000 мм, толщина 0,15 мм |  |  |  | шт | 1 | 1 | 1 |  |  | 16129.17 |  | 16129 | [22 empty] | Плита днища ПН15 ГОСТ 8020-90(0,38 м3)Ø2000 мм, толщина 0,15 мм
|  | Цена=19355/1,2 | [43 empty] | Цена=19355/1,2
|  | Всего по позиции |  |  |  | 12: 16129 | [30 empty] | Всего по позиции
48 | ФСБЦ-08.1.02.06-0043 | Люк чугунный круглый тяжелый, номинальная нагрузка 250 кН, диаметр лаза 600 мм |  |  |  | шт | 1 | 1 | 1 | 6404.93 | 1.85 | 11849.12 |  | 11849 | [22 empty] | Люк чугунный круглый тяжелый, номинальная нагрузка 250 кН, диаметр лаза 600 мм
|  | Всего по позиции |  |  |  | 12: 11849 | [30 empty] | Всего по позиции
49 | ФСБЦ-04.1.02.05-0148 ФСБЦ | Смеси бетонные тяжелого бетона (БСТ) на щебне из гравия, класс В22,5, F(1)200, W8 |  |  |  | м3 | 0.16226 | 1 | 0.16226 | 5121.22 | 1.63 | 8347.59 |  | 1354 | [22 empty] | Смеси бетонные тяжелого бетона (БСТ) на щебне из гравия, класс В22,5, F(1)200, W8
|  | Всего по позиции |  |  |  | 12: 1354 | [30 empty] | Всего по позиции
50 | ФСБЦ-11.1.03.06-0071 ФСБЦ | Доска обрезная хвойных пород, естественной влажности, длина 2-6,5 м, ширина 100-250 мм, толщина 25 мм, сорт III |  |  |  | м3 | 0.00366 | 1 | 0.00366 | 5764.42 | 2.3 | 13258.17 |  | 49 | [22 empty] | Доска обрезная хвойных пород, естественной влажности, длина 2-6,5 м, ширина 100-250 мм, толщина 25 мм, сорт III
|  | Объем=0,1464*0,025 | [35 empty] | Объем=0,1464*0,025
|  | Всего по позиции |  |  |  | 12: 49 | [30 empty] | Всего по позиции
51 | ГЭСН46-03-010-03 под тр.Ø159 мм | Пробивка в бетонных стенах и полах толщиной 100 мм отверстий площадью: свыше 100 до 500 см2 |  |  |  | 4: 100 отверстий; 5: 0.04; 6: 1; 7: 0.04 | [22 empty] | Пробивка в бетонных стенах и полах толщиной 100 мм отверстий площадью: свыше 100 до 500 см2
|  | Объем=4 / 100 | [35 empty] | Объем=4 / 100
| 421/пр_2020_прил.10_т.5_п.9.1_гр.3 | Производство ремонтно-строительных работ осуществляется в стесненных условиях населенных пунктов: отдельных конструктивных решений объектов капитального строительства (кроме указанных в подпунктах 9.2 и 9.3 пункта 9 настоящей таблицы), объектов капитального строительства в целом ОЗП=1,15; ЭМ=1,15 к расх.; ЗПМ=1,15; ТЗ=1,15; ТЗМ=1,15 | [36 empty] | Производство ремонтно-строительных работ осуществляется в стесненных условиях населенных пунктов: отдельных конструктивных решений объектов капитального строительства (кроме указанных в подпунктах 9.2 и 9.3 пункта 9 настоящей таблицы), объектов капитального строительства в целом ОЗП=1,15; ЭМ=1,15 к расх.; ЗПМ=1,15; ТЗ=1,15; ТЗМ=1,15
| Прил.46.1 п.3.4 | При пробивке проемов, отверстий и борозд в железобетонных конструкциях ОЗП=1,1; ЭМ=1,1 к расх.; ЗПМ=1,1; ТЗ=1,1; ТЗМ=1,1 | [36 empty] | При пробивке проемов, отверстий и борозд в железобетонных конструкциях ОЗП=1,1; ЭМ=1,1 к расх.; ЗПМ=1,1; ТЗ=1,1; ТЗМ=1,1
| 1 | ОТ(ЗТ) |  |  |  | 4: чел.-ч; 7: 4.8262; 12: 3828 | [25 empty] | ОТ(ЗТ)
| 1-100-39 | Средний разряд работы 3,9 |  |  |  | чел.-ч | 95.38 | 1,265 (1,15*1,1) | 4.8262 |  |  | 793.16 |  | 3828 | [26 empty] | Средний разряд работы 3,9
| 2 | ЭМ |  |  |  | 12: 238 | [25 empty] | ЭМ
| 91.18.01-508 | Компрессоры винтовые передвижные с электродвигателем, давление до 1 МПа (10 атм), производительность до 5 м3/мин |  |  |  | маш.-ч | 26.36 | 1,265 (1,15*1,1) | 1.3338 | 115.43 | 1.48 | 170.84 |  | 228 | [26 empty] | Компрессоры винтовые передвижные с электродвигателем, давление до 1 МПа (10 атм), производительность до 5 м3/мин
| 91.21.10-002 | Молотки отбойные пневматические при работе от передвижных компрессоров |  |  |  | маш.-ч | 52.71 | 1,265 (1,15*1,1) | 2.6671 |  |  | 3.85 |  | 10 | [26 empty] | Молотки отбойные пневматические при работе от передвижных компрессоров
|  | Итого прямые затраты |  |  |  | 12: 4066 | [28 empty] | Итого прямые затраты
|  | ФОТ |  |  |  | 12: 3828 | [29 empty] | ФОТ
| Пр/812-040.1-2 | НР Работы по реконструкции зданий и сооружений: усиление и замена существующих конструкций, возведение отдельных конструктивных элементов |  |  |  | 4: %; 5: 104; 7: 104; 12: 3981 | [29 empty] | НР Работы по реконструкции зданий и сооружений: усиление и замена существующих конструкций, возведение отдельных конструктивных элементов
| Пр/774-040.1 | СП Работы по реконструкции зданий и сооружений: усиление и замена существующих конструкций, возведение отдельных конструктивных элементов |  |  |  | 4: %; 5: 30; 7: 30; 12: 1148 | [29 empty] | СП Работы по реконструкции зданий и сооружений: усиление и замена существующих конструкций, возведение отдельных конструктивных элементов
|  | Всего по позиции |  |  |  | 10: 229875; 12: 9195 | [30 empty] | Всего по позиции
52 | ГЭСН46-03-010-02 под тр.Ø57мм | Пробивка в бетонных стенах и полах толщиной 100 мм отверстий площадью: свыше 20 до 100 см2 |  |  |  | 4: 100 отверстий; 5: 0.02; 6: 1; 7: 0.02 | [22 empty] | Пробивка в бетонных стенах и полах толщиной 100 мм отверстий площадью: свыше 20 до 100 см2
|  | Объем=2 / 100 | [35 empty] | Объем=2 / 100
| 421/пр_2020_прил.10_т.5_п.9.1_гр.3 | Производство ремонтно-строительных работ осуществляется в стесненных условиях населенных пунктов: отдельных конструктивных решений объектов капитального строительства (кроме указанных в подпунктах 9.2 и 9.3 пункта 9 настоящей таблицы), объектов капитального строительства в целом ОЗП=1,15; ЭМ=1,15 к расх.; ЗПМ=1,15; ТЗ=1,15; ТЗМ=1,15 | [36 empty] | Производство ремонтно-строительных работ осуществляется в стесненных условиях населенных пунктов: отдельных конструктивных решений объектов капитального строительства (кроме указанных в подпунктах 9.2 и 9.3 пункта 9 настоящей таблицы), объектов капитального строительства в целом ОЗП=1,15; ЭМ=1,15 к расх.; ЗПМ=1,15; ТЗ=1,15; ТЗМ=1,15
| Прил.46.1 п.3.4 | При пробивке проемов, отверстий и борозд в железобетонных конструкциях ОЗП=1,1; ЭМ=1,1 к расх.; ЗПМ=1,1; ТЗ=1,1; ТЗМ=1,1 | [36 empty] | При пробивке проемов, отверстий и борозд в железобетонных конструкциях ОЗП=1,1; ЭМ=1,1 к расх.; ЗПМ=1,1; ТЗ=1,1; ТЗМ=1,1
| 1 | ОТ(ЗТ) |  |  |  | 4: чел.-ч; 7: 0.68209; 12: 541 | [25 empty] | ОТ(ЗТ)
| 1-100-39 | Средний разряд работы 3,9 |  |  |  | чел.-ч | 26.96 | 1,265 (1,15*1,1) | 0.68209 |  |  | 793.16 |  | 541 | [26 empty] | Средний разряд работы 3,9
| 2 | ЭМ |  |  |  | 12: 35 | [25 empty] | ЭМ
| 91.18.01-508 | Компрессоры винтовые передвижные с электродвигателем, давление до 1 МПа (10 атм), производительность до 5 м3/мин |  |  |  | маш.-ч | 7.75 | 1,265 (1,15*1,1) | 0.19607 | 115.43 | 1.48 | 170.84 |  | 33 | [26 empty] | Компрессоры винтовые передвижные с электродвигателем, давление до 1 МПа (10 атм), производительность до 5 м3/мин
| 91.21.10-002 | Молотки отбойные пневматические при работе от передвижных компрессоров |  |  |  | маш.-ч | 15.5 | 1,265 (1,15*1,1) | 0.39215 |  |  | 3.85 |  | 2 | [26 empty] | Молотки отбойные пневматические при работе от передвижных компрессоров
|  | Итого прямые затраты |  |  |  | 12: 576 | [28 empty] | Итого прямые затраты
|  | ФОТ |  |  |  | 12: 541 | [29 empty] | ФОТ
| Пр/812-040.1-2 | НР Работы по реконструкции зданий и сооружений: усиление и замена существующих конструкций, возведение отдельных конструктивных элементов |  |  |  | 4: %; 5: 104; 7: 104; 12: 563 | [29 empty] | НР Работы по реконструкции зданий и сооружений: усиление и замена существующих конструкций, возведение отдельных конструктивных элементов
| Пр/774-040.1 | СП Работы по реконструкции зданий и сооружений: усиление и замена существующих конструкций, возведение отдельных конструктивных элементов |  |  |  | 4: %; 5: 30; 7: 30; 12: 162 | [29 empty] | СП Работы по реконструкции зданий и сооружений: усиление и замена существующих конструкций, возведение отдельных конструктивных элементов
|  | Всего по позиции |  |  |  | 10: 65050; 12: 1301 | [30 empty] | Всего по позиции
53 | ГЭСН13-03-001-01 | Огрунтовка бетонных и оштукатуренных поверхностей: битумной грунтовкой, первый слой |  |  |  | 4: 100 м2; 5: 0.1161; 6: 1; 7: 0.1161 | [22 empty] | Огрунтовка бетонных и оштукатуренных поверхностей: битумной грунтовкой, первый слой
|  | Объем=(3,14*0,6*1,66*2+3,14*(1,68/2)*(1,68/2)+3,14*(2/2)*(2/2)) / 100 | [35 empty] | Объем=(3,14*0,6*1,66*2+3,14*(1,68/2)*(1,68/2)+3,14*(2/2)*(2/2)) / 100
| 421/пр_2020_прил.10_т.5_п.9.1_гр.3 | Производство ремонтно-строительных работ осуществляется в стесненных условиях населенных пунктов: отдельных конструктивных решений объектов капитального строительства (кроме указанных в подпунктах 9.2 и 9.3 пункта 9 настоящей таблицы), объектов капитального строительства в целом ОЗП=1,15; ЭМ=1,15 к расх.; ЗПМ=1,15; ТЗ=1,15; ТЗМ=1,15 | [36 empty] | Производство ремонтно-строительных работ осуществляется в стесненных условиях населенных пунктов: отдельных конструктивных решений объектов капитального строительства (кроме указанных в подпунктах 9.2 и 9.3 пункта 9 настоящей таблицы), объектов капитального строительства в целом ОЗП=1,15; ЭМ=1,15 к расх.; ЗПМ=1,15; ТЗ=1,15; ТЗМ=1,15
| Прил.13.2 п.17 | Нанесении лакокрасочных материалов ручным способом ОЗП=1,1; ТЗ=1,1 | [36 empty] | Нанесении лакокрасочных материалов ручным способом ОЗП=1,1; ТЗ=1,1
| 1 | ОТ(ЗТ) |  |  |  | 4: чел.-ч; 7: 1.0913; 12: 954 | [25 empty] | ОТ(ЗТ)
| 1-100-46 | Средний разряд работы 4,6 |  |  |  | чел.-ч | 7.43 | 1,265 (1,15*1,1) | 1.0913 |  |  | 873.97 |  | 954 | [26 empty] | Средний разряд работы 4,6
| 2 | ЭМ |  |  |  | 12: 5 | [25 empty] | ЭМ
|  | ОТм(ЗТм) |  |  |  | 4: чел.-ч; 7: 0.0026704; 12: 2 | [25 empty] | ОТм(ЗТм)
| 91.06.03-060 | Лебедки электрические тяговым усилием до 5,79 кН (0,59 т) |  |  |  | маш.-ч | 0.01 | 1.15 | 0.0013352 | 6.62 | 1.74 | 11.52 |  | 0 | [26 empty] | Лебедки электрические тяговым усилием до 5,79 кН (0,59 т)
| 91.06.05-011 | Погрузчики одноковшовые универсальные фронтальные пневмоколесные, номинальная вместимость основного ковша 2,6 м3, грузоподъемность 5 т |  |  |  | маш.-ч | 0.01 | 1.15 | 0.0013352 |  |  | 2133.85 |  | 3 | [26 empty] | Погрузчики одноковшовые универсальные фронтальные пневмоколесные, номинальная вместимость основного ковша 2,6 м3, грузоподъемность 5 т
| 4-100-050 | ОТм(Зтм) Средний разряд машинистов 5 |  |  |  | чел.-ч | 0.01 | 1.15 | 0.0013352 |  |  | 921.86 |  | 1 | [27 empty] | ОТм(Зтм) Средний разряд машинистов 5
| 91.14.02-001 | Автомобили бортовые, грузоподъемность до 5 т |  |  |  | маш.-ч | 0.01 | 1.15 | 0.0013352 |  |  | 786.33 |  | 1 | [26 empty] | Автомобили бортовые, грузоподъемность до 5 т
| 4-100-040 | ОТм(Зтм) Средний разряд машинистов 4 |  |  |  | чел.-ч | 0.01 | 1.15 | 0.0013352 |  |  | 802.14 |  | 1 | [27 empty] | ОТм(Зтм) Средний разряд машинистов 4
| 91.21.01-012 | Агрегаты окрасочные высокого давления для окраски поверхностей конструкций, мощность 1 кВт |  |  |  | маш.-ч | 1.12 | 1.15 | 0.14954 | 4.52 | 1.57 | 7.1 |  | 1 | [26 empty] | Агрегаты окрасочные высокого давления для окраски поверхностей конструкций, мощность 1 кВт
| 4 | М |  |  |  | 12: 241 | [25 empty] | М
| 01.2.01.02-0052 | Битум нефтяной строительный БН-70/30 |  |  |  | т | 0.0055 |  | 0.0006386 | 25319.13 | 1.65 | 41776.56 |  | 27 | [26 empty] | Битум нефтяной строительный БН-70/30
| 14.5.09.11-0102 | Уайт-спирит |  |  |  | кг | 16.5 |  | 1.9157 | 60.6 | 1.84 | 111.5 |  | 214 | [26 empty] | Уайт-спирит
|  | Итого прямые затраты |  |  |  | 12: 1202 | [28 empty] | Итого прямые затраты
|  | ФОТ |  |  |  | 12: 956 | [29 empty] | ФОТ
| Пр/812-013.0-2 | НР Защита строительных конструкций и оборудования от коррозии |  |  |  | 4: %; 5: 95; 7: 95; 12: 908 | [29 empty] | НР Защита строительных конструкций и оборудования от коррозии
| Пр/774-013.0 | СП Защита строительных конструкций и оборудования от коррозии |  |  |  | 4: %; 5: 30; 7: 30; 12: 287 | [29 empty] | СП Защита строительных конструкций и оборудования от коррозии
|  | Всего по позиции |  |  |  | 10: 20645.18; 12: 2397 | [30 empty] | Всего по позиции
54 | ГЭСН13-03-001-02 | Огрунтовка бетонных и оштукатуренных поверхностей: битумной грунтовкой, последующий слой |  |  |  | 4: 100 м2; 5: 0.1161; 6: 1; 7: 0.1161 | [22 empty] | Огрунтовка бетонных и оштукатуренных поверхностей: битумной грунтовкой, последующий слой
| 421/пр_2020_прил.10_т.5_п.9.1_гр.3 | Производство ремонтно-строительных работ осуществляется в стесненных условиях населенных пунктов: отдельных конструктивных решений объектов капитального строительства (кроме указанных в подпунктах 9.2 и 9.3 пункта 9 настоящей таблицы), объектов капитального строительства в целом ОЗП=1,15; ЭМ=1,15 к расх.; ЗПМ=1,15; ТЗ=1,15; ТЗМ=1,15 | [36 empty] | Производство ремонтно-строительных работ осуществляется в стесненных условиях населенных пунктов: отдельных конструктивных решений объектов капитального строительства (кроме указанных в подпунктах 9.2 и 9.3 пункта 9 настоящей таблицы), объектов капитального строительства в целом ОЗП=1,15; ЭМ=1,15 к расх.; ЗПМ=1,15; ТЗ=1,15; ТЗМ=1,15
| Прил.13.2 п.17 | Нанесении лакокрасочных материалов ручным способом ОЗП=1,1; ТЗ=1,1 | [36 empty] | Нанесении лакокрасочных материалов ручным способом ОЗП=1,1; ТЗ=1,1
| 1 | ОТ(ЗТ) |  |  |  | 4: чел.-ч; 7: 1.0913; 12: 954 | [25 empty] | ОТ(ЗТ)
| 1-100-46 | Средний разряд работы 4,6 |  |  |  | чел.-ч | 7.43 | 1,265 (1,15*1,1) | 1.0913 |  |  | 873.97 |  | 954 | [26 empty] | Средний разряд работы 4,6
| 2 | ЭМ |  |  |  | 12: 5 | [25 empty] | ЭМ
|  | ОТм(ЗТм) |  |  |  | 4: чел.-ч; 7: 0.0026704; 12: 2 | [25 empty] | ОТм(ЗТм)
| 91.06.03-060 | Лебедки электрические тяговым усилием до 5,79 кН (0,59 т) |  |  |  | маш.-ч | 0.01 | 1.15 | 0.0013352 | 6.62 | 1.74 | 11.52 |  | 0 | [26 empty] | Лебедки электрические тяговым усилием до 5,79 кН (0,59 т)
| 91.06.05-011 | Погрузчики одноковшовые универсальные фронтальные пневмоколесные, номинальная вместимость основного ковша 2,6 м3, грузоподъемность 5 т |  |  |  | маш.-ч | 0.01 | 1.15 | 0.0013352 |  |  | 2133.85 |  | 3 | [26 empty] | Погрузчики одноковшовые универсальные фронтальные пневмоколесные, номинальная вместимость основного ковша 2,6 м3, грузоподъемность 5 т
| 4-100-050 | ОТм(Зтм) Средний разряд машинистов 5 |  |  |  | чел.-ч | 0.01 | 1.15 | 0.0013352 |  |  | 921.86 |  | 1 | [27 empty] | ОТм(Зтм) Средний разряд машинистов 5
| 91.14.02-001 | Автомобили бортовые, грузоподъемность до 5 т |  |  |  | маш.-ч | 0.01 | 1.15 | 0.0013352 |  |  | 786.33 |  | 1 | [26 empty] | Автомобили бортовые, грузоподъемность до 5 т
| 4-100-040 | ОТм(Зтм) Средний разряд машинистов 4 |  |  |  | чел.-ч | 0.01 | 1.15 | 0.0013352 |  |  | 802.14 |  | 1 | [27 empty] | ОТм(Зтм) Средний разряд машинистов 4
| 91.21.01-012 | Агрегаты окрасочные высокого давления для окраски поверхностей конструкций, мощность 1 кВт |  |  |  | маш.-ч | 1.12 | 1.15 | 0.14954 | 4.52 | 1.57 | 7.1 |  | 1 | [26 empty] | Агрегаты окрасочные высокого давления для окраски поверхностей конструкций, мощность 1 кВт
| 4 | М |  |  |  | 12: 154 | [25 empty] | М
| 01.2.01.02-0052 | Битум нефтяной строительный БН-70/30 |  |  |  | т | 0.00865 |  | 0.0010043 | 25319.13 | 1.65 | 41776.56 |  | 42 | [26 empty] | Битум нефтяной строительный БН-70/30
| 14.5.09.11-0102 | Уайт-спирит |  |  |  | кг | 8.65 |  | 1.0043 | 60.6 | 1.84 | 111.5 |  | 112 | [26 empty] | Уайт-спирит
|  | Итого прямые затраты |  |  |  | 12: 1115 | [28 empty] | Итого прямые затраты
|  | ФОТ |  |  |  | 12: 956 | [29 empty] | ФОТ
| Пр/812-013.0-2 | НР Защита строительных конструкций и оборудования от коррозии |  |  |  | 4: %; 5: 95; 7: 95; 12: 908 | [29 empty] | НР Защита строительных конструкций и оборудования от коррозии
| Пр/774-013.0 | СП Защита строительных конструкций и оборудования от коррозии |  |  |  | 4: %; 5: 30; 7: 30; 12: 287 | [29 empty] | СП Защита строительных конструкций и оборудования от коррозии
|  | Всего по позиции |  |  |  | 10: 19895.85; 12: 2310 | [30 empty] | Всего по позиции
55 | ГЭСН01-02-061-01 Засыпка пазух песком | Засыпка вручную траншей, пазух котлованов и ям, группа грунтов: 1 |  |  |  | 4: 100 м3; 5: 0.02249; 6: 1; 7: 0.02249 | [22 empty] | Засыпка вручную траншей, пазух котлованов и ям, группа грунтов: 1
|  | Объем=(3,14*1,5*(1,66+0,25)*0,25) / 100 | [35 empty] | Объем=(3,14*1,5*(1,66+0,25)*0,25) / 100
| 421/пр_2020_прил.10_т.5_п.9.1_гр.3 | Производство ремонтно-строительных работ осуществляется в стесненных условиях населенных пунктов: отдельных конструктивных решений объектов капитального строительства (кроме указанных в подпунктах 9.2 и 9.3 пункта 9 настоящей таблицы), объектов капитального строительства в целом ОЗП=1,15; ЭМ=1,15 к расх.; ЗПМ=1,15; ТЗ=1,15; ТЗМ=1,15 | [36 empty] | Производство ремонтно-строительных работ осуществляется в стесненных условиях населенных пунктов: отдельных конструктивных решений объектов капитального строительства (кроме указанных в подпунктах 9.2 и 9.3 пункта 9 настоящей таблицы), объектов капитального строительства в целом ОЗП=1,15; ЭМ=1,15 к расх.; ЗПМ=1,15; ТЗ=1,15; ТЗМ=1,15
| 1 | ОТ(ЗТ) |  |  |  | 4: чел.-ч; 7: 2.289; 12: 1432 | [25 empty] | ОТ(ЗТ)
| 1-100-15 | Средний разряд работы 1,5 |  |  |  | чел.-ч | 88.5 | 1.15 | 2.289 |  |  | 625.55 |  | 1432 | [26 empty] | Средний разряд работы 1,5
|  | Итого прямые затраты |  |  |  | 12: 1432 | [28 empty] | Итого прямые затраты
|  | ФОТ |  |  |  | 12: 1432 | [29 empty] | ФОТ
| Пр/812-001.2-2 | НР Земляные работы, выполняемые ручным способом |  |  |  | 4: %; 5: 90; 7: 90; 12: 1289 | [29 empty] | НР Земляные работы, выполняемые ручным способом
| Пр/774-001.2 | СП Земляные работы, выполняемые ручным способом |  |  |  | 4: %; 5: 30; 7: 30; 12: 430 | [29 empty] | СП Земляные работы, выполняемые ручным способом
|  | Всего по позиции |  |  |  | 10: 140104.85; 12: 3151 | [30 empty] | Всего по позиции
56 | РК Номенклатурный №571142-0002 | Песок строительный (в биг-бэгах для г.Николаевск-на-Амуре, п.Майский) ГОСТ 8736-2014 |  |  |  | м3 | 2.5864 | 1 | 2.5864 |  |  | 30960 |  | 80074 | [22 empty] | Песок строительный (в биг-бэгах для г.Николаевск-на-Амуре, п.Майский) ГОСТ 8736-2014
|  | Объем=0,0224903*100*1,15 | [35 empty] | Объем=0,0224903*100*1,15
|  | Цена=37152/1,2 | [43 empty] | Цена=37152/1,2
|  | Всего по позиции |  |  |  | 12: 80074 | [30 empty] | Всего по позиции
57 | ГЭСНр66-01-009-02 | Установка в существующих тепловых камерах со стенами: бетонными лестниц металлических |  |  |  | 4: т; 5: 0.02535; 6: 1; 7: 0.02535 | [22 empty] | Установка в существующих тепловых камерах со стенами: бетонными лестниц металлических
|  | Объем=25,35/1000 | [35 empty] | Объем=25,35/1000
| 421/пр_2020_прил.10_т.5_п.9.1_гр.3 | Производство ремонтно-строительных работ осуществляется в стесненных условиях населенных пунктов: отдельных конструктивных решений объектов капитального строительства (кроме указанных в подпунктах 9.2 и 9.3 пункта 9 настоящей таблицы), объектов капитального строительства в целом ОЗП=1,15; ЭМ=1,15 к расх.; ЗПМ=1,15; ТЗ=1,15; ТЗМ=1,15 | [36 empty] | Производство ремонтно-строительных работ осуществляется в стесненных условиях населенных пунктов: отдельных конструктивных решений объектов капитального строительства (кроме указанных в подпунктах 9.2 и 9.3 пункта 9 настоящей таблицы), объектов капитального строительства в целом ОЗП=1,15; ЭМ=1,15 к расх.; ЗПМ=1,15; ТЗ=1,15; ТЗМ=1,15
| 1 | ОТ(ЗТ) |  |  |  | 4: чел.-ч; 7: 1.0786; 12: 878 | [25 empty] | ОТ(ЗТ)
| 1-100-41 | Средний разряд работы 4,1 |  |  |  | чел.-ч | 37 | 1.15 | 1.0786 |  |  | 814.11 |  | 878 | [26 empty] | Средний разряд работы 4,1
| 2 | ЭМ |  |  |  | 12: 53 | [25 empty] | ЭМ
|  | ОТм(ЗТм) |  |  |  | 4: чел.-ч; 7: 0.09358; 12: 75 | [25 empty] | ОТм(ЗТм)
| 91.14.02-001 | Автомобили бортовые, грузоподъемность до 5 т |  |  |  | маш.-ч | 0.5 | 1.15 | 0.014576 |  |  | 786.33 |  | 11 | [26 empty] | Автомобили бортовые, грузоподъемность до 5 т
| 4-100-040 | ОТм(Зтм) Средний разряд машинистов 4 |  |  |  | чел.-ч | 0.5 | 1.15 | 0.014576 |  |  | 802.14 |  | 12 | [27 empty] | ОТм(Зтм) Средний разряд машинистов 4
| 91.17.04-233 | Аппараты сварочные для ручной дуговой сварки, сварочный ток до 350 А |  |  |  | маш.-ч | 1.6 | 1.15 | 0.046644 |  |  | 29.61 |  | 1 | [26 empty] | Аппараты сварочные для ручной дуговой сварки, сварочный ток до 350 А
| 91.18.01-007 | Компрессоры винтовые передвижные с двигателем внутреннего сгорания, давление до 0,7 МПа (7 атм), производительность до 5,4 м3/мин |  |  |  | маш.-ч | 2.71 | 1.15 | 0.079003 |  |  | 512.66 |  | 41 | [26 empty] | Компрессоры винтовые передвижные с двигателем внутреннего сгорания, давление до 0,7 МПа (7 атм), производительность до 5,4 м3/мин
| 4-100-040 | ОТм(Зтм) Средний разряд машинистов 4 |  |  |  | чел.-ч | 2.71 | 1.15 | 0.079003 |  |  | 802.14 |  | 63 | [27 empty] | ОТм(Зтм) Средний разряд машинистов 4
| 91.21.10-002 | Молотки отбойные пневматические при работе от передвижных компрессоров |  |  |  | маш.-ч | 2.71 | 1.15 | 0.079003 |  |  | 3.85 |  | 0 | [26 empty] | Молотки отбойные пневматические при работе от передвижных компрессоров
| 4 | М |  |  |  | 12: 4647 | [25 empty] | М
| 01.7.11.07-0054 | Электроды сварочные для сварки низколегированных и углеродистых сталей АНО-6, Э42, диаметр 6 мм |  |  |  | т | 0.001 |  | 2.54e-05 | 148198.02 | 1.06 | 157089.9 |  | 4 | [26 empty] | Электроды сварочные для сварки низколегированных и углеродистых сталей АНО-6, Э42, диаметр 6 мм
| 04.3.01.09-0014 | Раствор готовый кладочный, цементный, М100 |  |  |  | м3 | 0.035 |  | 0.0008873 | 3778.62 | 1.9 | 7179.38 |  | 6 | [26 empty] | Раствор готовый кладочный, цементный, М100
| 07.2.05.01-0036 | Лестница-стремянка металлическая, марка НТС 62-91-111а, ширина 600 мм, шаг ступеней 300 мм, высота от 1 до 6 м |  |  |  | т | 1 |  | 0.02535 | 116501.51 | 1.57 | 182907.37 |  | 4637 | [26 empty] | Лестница-стремянка металлическая, марка НТС 62-91-111а, ширина 600 мм, шаг ступеней 300 мм, высота от 1 до 6 м
|  | Итого прямые затраты |  |  |  | 12: 5653 | [28 empty] | Итого прямые затраты
|  | ФОТ |  |  |  | 12: 953 | [29 empty] | ФОТ
| Пр/812-100.2 | НР Наружные инженерные сети: замена участков трубопроводов, восстановление и замена изделий и другое (ремонтно-строительные) |  |  |  | 4: %; 5: 105; 7: 105; 12: 1001 | [29 empty] | НР Наружные инженерные сети: замена участков трубопроводов, восстановление и замена изделий и другое (ремонтно-строительные)
| Пр/774-100.2 | СП Наружные инженерные сети: замена участков трубопроводов, восстановление и замена изделий и другое (ремонтно-строительные) |  |  |  | 4: %; 5: 30; 7: 30; 12: 286 | [29 empty] | СП Наружные инженерные сети: замена участков трубопроводов, восстановление и замена изделий и другое (ремонтно-строительные)
|  | Всего по позиции |  |  |  | 10: 273767.26; 12: 6940 | [30 empty] | Всего по позиции
|  | Всего по разделу 3 Ремонт ТК-9 |  |  |  | 12: 279000 | [32 empty] | Всего по разделу 3 Ремонт ТК-9
Раздел 4. Монтажные работы | [35 empty] | Раздел 4. Монтажные работы
Устройство канала | [48 empty] | Устройство канала
58 | ГЭСН01-02-057-02 Зачистка дна траншеи после демонтажа лотков 0,15 м | Разработка грунта вручную в траншеях глубиной до 2 м без креплений с откосами, группа грунтов: 2 |  |  |  | 4: 100 м3; 5: 0.29516; 6: 1; 7: 0.29516 | [22 empty] | Разработка грунта вручную в траншеях глубиной до 2 м без креплений с откосами, группа грунтов: 2
|  | Объем=(115,75*1,7*0,15) / 100 | [35 empty] | Объем=(115,75*1,7*0,15) / 100
| 421/пр_2020_прил.10_т.5_п.9.1_гр.3 | Производство ремонтно-строительных работ осуществляется в стесненных условиях населенных пунктов: отдельных конструктивных решений объектов капитального строительства (кроме указанных в подпунктах 9.2 и 9.3 пункта 9 настоящей таблицы), объектов капитального строительства в целом ОЗП=1,15; ЭМ=1,15 к расх.; ЗПМ=1,15; ТЗ=1,15; ТЗМ=1,15 | [36 empty] | Производство ремонтно-строительных работ осуществляется в стесненных условиях населенных пунктов: отдельных конструктивных решений объектов капитального строительства (кроме указанных в подпунктах 9.2 и 9.3 пункта 9 настоящей таблицы), объектов капитального строительства в целом ОЗП=1,15; ЭМ=1,15 к расх.; ЗПМ=1,15; ТЗ=1,15; ТЗМ=1,15
| 1 | ОТ(ЗТ) |  |  |  | 4: чел.-ч; 7: 52.2733; 12: 34107 | [25 empty] | ОТ(ЗТ)
| 1-100-20 | Средний разряд работы 2,0 |  |  |  | чел.-ч | 154 | 1.15 | 52.2733 |  |  | 652.48 |  | 34107 | [26 empty] | Средний разряд работы 2,0
|  | Итого прямые затраты |  |  |  | 12: 34107 | [28 empty] | Итого прямые затраты
|  | ФОТ |  |  |  | 12: 34107 | [29 empty] | ФОТ
| Пр/812-001.2-2 | НР Земляные работы, выполняемые ручным способом |  |  |  | 4: %; 5: 90; 7: 90; 12: 30696 | [29 empty] | НР Земляные работы, выполняемые ручным способом
| Пр/774-001.2 | СП Земляные работы, выполняемые ручным способом |  |  |  | 4: %; 5: 30; 7: 30; 12: 10232 | [29 empty] | СП Земляные работы, выполняемые ручным способом
|  | Всего по позиции |  |  |  | 10: 254215.9; 12: 75035 | [30 empty] | Всего по позиции
59 | ГЭСН08-01-002-01 Прим. устройство основания под лотки | Устройство основания под фундаменты: песчаного |  |  |  | 4: м3; 5: 29.5162; 6: 1; 7: 29.5162 | [22 empty] | Устройство основания под фундаменты: песчаного
|  | Объем=115,75*1,7*0,15 | [35 empty] | Объем=115,75*1,7*0,15
| 421/пр_2020_прил.10_т.5_п.9.1_гр.3 | Производство ремонтно-строительных работ осуществляется в стесненных условиях населенных пунктов: отдельных конструктивных решений объектов капитального строительства (кроме указанных в подпунктах 9.2 и 9.3 пункта 9 настоящей таблицы), объектов капитального строительства в целом ОЗП=1,15; ЭМ=1,15 к расх.; ЗПМ=1,15; ТЗ=1,15; ТЗМ=1,15 | [36 empty] | Производство ремонтно-строительных работ осуществляется в стесненных условиях населенных пунктов: отдельных конструктивных решений объектов капитального строительства (кроме указанных в подпунктах 9.2 и 9.3 пункта 9 настоящей таблицы), объектов капитального строительства в целом ОЗП=1,15; ЭМ=1,15 к расх.; ЗПМ=1,15; ТЗ=1,15; ТЗМ=1,15
| 1 | ОТ(ЗТ) |  |  |  | 4: чел.-ч; 7: 26.4761; 12: 17592 | [25 empty] | ОТ(ЗТ)
| 1-100-22 | Средний разряд работы 2,2 |  |  |  | чел.-ч | 0.78 | 1.15 | 26.4761 |  |  | 664.46 |  | 17592 | [26 empty] | Средний разряд работы 2,2
| 2 | ЭМ |  |  |  | 12: 4289 | [25 empty] | ЭМ
|  | ОТм(ЗТм) |  |  |  | 4: чел.-ч; 7: 2.3761; 12: 2190 | [25 empty] | ОТм(ЗТм)
| 91.06.05-057 | Погрузчики одноковшовые универсальные фронтальные пневмоколесные, номинальная вместимость основного ковша 1,5 м3, грузоподъемность 3 т |  |  |  | маш.-ч | 0.07 | 1.15 | 2.3761 |  |  | 1673.88 |  | 3977 | [26 empty] | Погрузчики одноковшовые универсальные фронтальные пневмоколесные, номинальная вместимость основного ковша 1,5 м3, грузоподъемность 3 т
| 4-100-050 | ОТм(Зтм) Средний разряд машинистов 5 |  |  |  | чел.-ч | 0.07 | 1.15 | 2.3761 |  |  | 921.86 |  | 2190 | [27 empty] | ОТм(Зтм) Средний разряд машинистов 5
| 91.08.09-024 | Трамбовки пневматические при работе от стационарного компрессора |  |  |  | маш.-ч | 0.36 | 1.15 | 12.2197 |  |  | 25.53 |  | 312 | [26 empty] | Трамбовки пневматические при работе от стационарного компрессора
| 4 | М |  |  |  | 12: 202 | [25 empty] | М
| 01.7.03.01-0001 | Вода |  |  |  | м3 | 0.15 |  | 4.4274 | 35.71 | 1.28 | 45.71 |  | 202 | [26 empty] | Вода
Н | 02.3.01.02 | Песок для строительных работ природный |  |  |  | 4: м3; 5: 1.1; 7: 32.4679 | [33 empty] | Песок для строительных работ природный
|  | Итого прямые затраты |  |  |  | 12: 24273 | [28 empty] | Итого прямые затраты
|  | ФОТ |  |  |  | 12: 19782 | [29 empty] | ФОТ
| Пр/812-008.0-2 | НР Конструкции из кирпича и блоков |  |  |  | 4: %; 5: 111; 7: 111; 12: 21958 | [29 empty] | НР Конструкции из кирпича и блоков
| Пр/774-008.0 | СП Конструкции из кирпича и блоков |  |  |  | 4: %; 5: 30; 7: 30; 12: 5935 | [29 empty] | СП Конструкции из кирпича и блоков
|  | Всего по позиции |  |  |  | 10: 1767.37; 12: 52166 | [30 empty] | Всего по позиции
60 | РК Номенклатурный №571142-0002 | Песок строительный (в биг-бэгах для г.Николаевск-на-Амуре, п.Майский) ГОСТ 8736-2014 |  |  |  | м3 | 32.645 | 1 | 32.645 |  |  | 30960 |  | 1010688 | [22 empty] | Песок строительный (в биг-бэгах для г.Николаевск-на-Амуре, п.Майский) ГОСТ 8736-2014
|  | Объем=29,51625*1,106 | [35 empty] | Объем=29,51625*1,106
|  | Цена=37152/1,2 | [43 empty] | Цена=37152/1,2
|  | Всего по позиции |  |  |  | 12: 1010688 | [30 empty] | Всего по позиции
61 | ГЭСН07-06-001-01 | Устройство непроходных каналов: одноячейковых, перекрываемых или опирающихся на плиту |  |  |  | 4: 100 м3; 5: 0.3311; 6: 1; 7: 0.3311 | [22 empty] | Устройство непроходных каналов: одноячейковых, перекрываемых или опирающихся на плиту
|  | Объем=((43*0,46+43*0,31)) / 100 | [35 empty] | Объем=((43*0,46+43*0,31)) / 100
| 421/пр_2020_прил.10_т.5_п.9.1_гр.3 | Производство ремонтно-строительных работ осуществляется в стесненных условиях населенных пунктов: отдельных конструктивных решений объектов капитального строительства (кроме указанных в подпунктах 9.2 и 9.3 пункта 9 настоящей таблицы), объектов капитального строительства в целом ОЗП=1,15; ЭМ=1,15 к расх.; ЗПМ=1,15; ТЗ=1,15; ТЗМ=1,15 | [36 empty] | Производство ремонтно-строительных работ осуществляется в стесненных условиях населенных пунктов: отдельных конструктивных решений объектов капитального строительства (кроме указанных в подпунктах 9.2 и 9.3 пункта 9 настоящей таблицы), объектов капитального строительства в целом ОЗП=1,15; ЭМ=1,15 к расх.; ЗПМ=1,15; ТЗ=1,15; ТЗМ=1,15
| 1 | ОТ(ЗТ) |  |  |  | 4: чел.-ч; 7: 126.7947; 12: 97153 | [25 empty] | ОТ(ЗТ)
| 1-100-36 | Средний разряд работы 3,6 |  |  |  | чел.-ч | 333 | 1.15 | 126.7947 |  |  | 766.22 |  | 97153 | [26 empty] | Средний разряд работы 3,6
| 2 | ЭМ |  |  |  | 12: 68727 | [25 empty] | ЭМ
|  | ОТм(ЗТм) |  |  |  | 4: чел.-ч; 7: 23.0515; 12: 24341 | [25 empty] | ОТм(ЗТм)
| 91.05.05-015 | Краны на автомобильном ходу, грузоподъемность 16 т |  |  |  | маш.-ч | 3.16 | 1.15 | 1.2032 |  |  | 2234.64 |  | 2689 | [26 empty] | Краны на автомобильном ходу, грузоподъемность 16 т
| 4-100-060 | ОТм(Зтм) Средний разряд машинистов 6 |  |  |  | чел.-ч | 3.16 | 1.15 | 1.2032 |  |  | 1077.5 |  | 1296 | [27 empty] | ОТм(Зтм) Средний разряд машинистов 6
| 91.05.06-007 | Краны на гусеничном ходу, грузоподъемность 25 т |  |  |  | маш.-ч | 52.64 | 1.15 | 20.0435 | 1703.3 | 1.81 | 3082.97 |  | 61793 | [26 empty] | Краны на гусеничном ходу, грузоподъемность 25 т
| 4-100-060 | ОТм(Зтм) Средний разряд машинистов 6 |  |  |  | чел.-ч | 52.64 | 1.15 | 20.0435 |  |  | 1077.5 |  | 21597 | [27 empty] | ОТм(Зтм) Средний разряд машинистов 6
| 91.08.04-021 | Котлы битумные передвижные электрические с центробежной мешалкой, объем загрузочной емкости 400 л |  |  |  | маш.-ч | 52.64 | 1.15 | 20.0435 | 95.25 | 1.48 | 140.97 |  | 2826 | [26 empty] | Котлы битумные передвижные электрические с центробежной мешалкой, объем загрузочной емкости 400 л
| 91.14.02-001 | Автомобили бортовые, грузоподъемность до 5 т |  |  |  | маш.-ч | 4.74 | 1.15 | 1.8048 |  |  | 786.33 |  | 1419 | [26 empty] | Автомобили бортовые, грузоподъемность до 5 т
| 4-100-040 | ОТм(Зтм) Средний разряд машинистов 4 |  |  |  | чел.-ч | 4.74 | 1.15 | 1.8048 |  |  | 802.14 |  | 1448 | [27 empty] | ОТм(Зтм) Средний разряд машинистов 4
| 4 | М |  |  |  | 12: 50467 | [25 empty] | М
| 01.2.01.02-0042 | Битум нефтяной строительный кровельный БНК-90/30 |  |  |  | т | 3.4 |  | 1.1257 | 23356.13 | 1.65 | 38537.61 |  | 43383 | [26 empty] | Битум нефтяной строительный кровельный БНК-90/30
| 01.3.01.08-0001 | Топливо дизельное |  |  |  | 4: т; 5: 0.17; 7: 0.056287; 10: 75177.68; 12: 4232 | [26 empty] | Топливо дизельное
| 01.7.15.06-0111 | Гвозди строительные |  |  |  | т | 0.05 |  | 0.016555 | 70296.2 | 1.47 | 103335.41 |  | 1711 | [26 empty] | Гвозди строительные
| 11.1.03.06-0075 | Доска обрезная хвойных пород, естественной влажности, длина 2-6,5 м, ширина 100-250 мм, толщина 30-40 мм, сорт III |  |  |  | м3 | 0.26 |  | 0.086086 | 5764.42 | 2.3 | 13258.17 |  | 1141 | [26 empty] | Доска обрезная хвойных пород, естественной влажности, длина 2-6,5 м, ширина 100-250 мм, толщина 30-40 мм, сорт III
Н | 04.3.01.09 | Раствор цементный |  |  |  | 4: м3; 5: 2.3; 7: 0.76153 | [33 empty] | Раствор цементный
Н | 05.1.01.07 | Конструкции сборные железобетонные |  |  |  | 4: м3; 5: 100; 7: 33.11 | [33 empty] | Конструкции сборные железобетонные
|  | Итого прямые затраты |  |  |  | 12: 240688 | [28 empty] | Итого прямые затраты
|  | ФОТ |  |  |  | 12: 121494 | [29 empty] | ФОТ
| Пр/812-007.0-2 | НР Бетонные и железобетонные сборные конструкции и работы в строительстве |  |  |  | 4: %; 5: 111; 7: 111; 12: 134858 | [29 empty] | НР Бетонные и железобетонные сборные конструкции и работы в строительстве
| Пр/774-007.0 | СП Бетонные и железобетонные сборные конструкции и работы в строительстве |  |  |  | 4: %; 5: 30; 7: 30; 12: 36448 | [29 empty] | СП Бетонные и железобетонные сборные конструкции и работы в строительстве
|  | Всего по позиции |  |  |  | 10: 1244318.94; 12: 411994 | [30 empty] | Всего по позиции
62 | ФСБЦ-04.3.01.09-0015 Сплит-форма Хабаровский край (2 зона) на 3 квартал 2025 года.xlsx | Раствор готовый кладочный, цементный, М150 |  |  |  | м3 | 0.76153 | 1 | 0.76153 |  |  | 8777.48 |  | 6684 | [22 empty] | Раствор готовый кладочный, цементный, М150
|  | Всего по позиции |  |  |  | 12: 6684 | [30 empty] | Всего по позиции
63 | РК Номенклатурный №583100-0026 2026г | Лоток Л7-8-27 ГОСТ 8020-90(2670*1160*680) объёмом 0,46м3 |  |  |  | шт | 43 | 1 | 43 |  |  | 18320 |  | 787760 | [22 empty] | Лоток Л7-8-27 ГОСТ 8020-90(2670*1160*680) объёмом 0,46м3
|  | Цена=21984/1,2 | [43 empty] | Цена=21984/1,2
|  | Всего по позиции |  |  |  | 12: 787760 | [30 empty] | Всего по позиции
64 | РК Номенклатурный №583100-0018 | Плита перекрытия лотков П8-8-27 ГОСТ 8020-90(2690х1160х100)Объём изделия 0,31 м3, Вес изделия 0.78 тн |  |  |  | 5: 43; 6: 1; 7: 43; 10: 11620.83; 12: 499696 | [22 empty] | Плита перекрытия лотков П8-8-27 ГОСТ 8020-90(2690х1160х100)Объём изделия 0,31 м3, Вес изделия 0.78 тн
|  | Цена=13945/1,2 | [43 empty] | Цена=13945/1,2
|  | Всего по позиции |  |  |  | 12: 499696 | [30 empty] | Всего по позиции
65 | ГЭСН26-01-058-01 Прим. устройство шва в местах примыкания лотков к тепловим камерам | Устройство деформационного шва при гидроизоляции подземных и инженерных сооружений |  |  |  | 4: 100 м; 5: 0.1552; 6: 1; 7: 0.1552 | [22 empty] | Устройство деформационного шва при гидроизоляции подземных и инженерных сооружений
|  | Объем=(4*3,88) / 100 | [35 empty] | Объем=(4*3,88) / 100
| 421/пр_2020_прил.10_т.5_п.9.1_гр.3 | Производство ремонтно-строительных работ осуществляется в стесненных условиях населенных пунктов: отдельных конструктивных решений объектов капитального строительства (кроме указанных в подпунктах 9.2 и 9.3 пункта 9 настоящей таблицы), объектов капитального строительства в целом ОЗП=1,15; ЭМ=1,15 к расх.; ЗПМ=1,15; ТЗ=1,15; ТЗМ=1,15 | [36 empty] | Производство ремонтно-строительных работ осуществляется в стесненных условиях населенных пунктов: отдельных конструктивных решений объектов капитального строительства (кроме указанных в подпунктах 9.2 и 9.3 пункта 9 настоящей таблицы), объектов капитального строительства в целом ОЗП=1,15; ЭМ=1,15 к расх.; ЗПМ=1,15; ТЗ=1,15; ТЗМ=1,15
| 1 | ОТ(ЗТ) |  |  |  | 4: чел.-ч; 7: 8.0905; 12: 6344 | [25 empty] | ОТ(ЗТ)
| 1-100-38 | Средний разряд работы 3,8 |  |  |  | чел.-ч | 45.33 | 1.15 | 8.0905 |  |  | 784.18 |  | 6344 | [26 empty] | Средний разряд работы 3,8
| 2 | ЭМ |  |  |  | 12: 195 | [25 empty] | ЭМ
|  | ОТм(ЗТм) |  |  |  | 4: чел.-ч; 7: 0.062468; 12: 64 | [25 empty] | ОТм(ЗТм)
| 91.05.06-009 | Краны на гусеничном ходу, грузоподъемность 50 т |  |  |  | маш.-ч | 0.22 | 1.15 | 0.039266 | 1927.57 | 1.81 | 3488.9 |  | 137 | [26 empty] | Краны на гусеничном ходу, грузоподъемность 50 т
| 4-100-070 | ОТм(Зтм) Средний разряд машинистов 7 |  |  |  | чел.-ч | 0.22 | 1.15 | 0.039266 |  |  | 1149.33 |  | 45 | [27 empty] | ОТм(Зтм) Средний разряд машинистов 7
| 91.06.05-011 | Погрузчики одноковшовые универсальные фронтальные пневмоколесные, номинальная вместимость основного ковша 2,6 м3, грузоподъемность 5 т |  |  |  | маш.-ч | 0.02 | 1.15 | 0.0035696 |  |  | 2133.85 |  | 8 | [26 empty] | Погрузчики одноковшовые универсальные фронтальные пневмоколесные, номинальная вместимость основного ковша 2,6 м3, грузоподъемность 5 т
| 4-100-050 | ОТм(Зтм) Средний разряд машинистов 5 |  |  |  | чел.-ч | 0.02 | 1.15 | 0.0035696 |  |  | 921.86 |  | 3 | [27 empty] | ОТм(Зтм) Средний разряд машинистов 5
| 91.14.02-001 | Автомобили бортовые, грузоподъемность до 5 т |  |  |  | маш.-ч | 0.11 | 1.15 | 0.019633 |  |  | 786.33 |  | 15 | [26 empty] | Автомобили бортовые, грузоподъемность до 5 т
| 4-100-040 | ОТм(Зтм) Средний разряд машинистов 4 |  |  |  | чел.-ч | 0.11 | 1.15 | 0.019633 |  |  | 802.14 |  | 16 | [27 empty] | ОТм(Зтм) Средний разряд машинистов 4
| 91.17.04-091 | Горелки газовые инжекторные |  |  |  | маш.-ч | 16 | 1.15 | 2.8557 | 7.52 | 1.61 | 12.11 |  | 35 | [26 empty] | Горелки газовые инжекторные
| 4 | М |  |  |  | 12: 30078 | [25 empty] | М
| 01.3.02.09-0022 | Пропан-бутан смесь техническая |  |  |  | кг | 0.12 |  | 0.018624 | 41.38 | 2.09 | 86.48 |  | 2 | [26 empty] | Пропан-бутан смесь техническая
| 12.1.02.15-0091 | Материал рулонный гидроизоляционный, битумный СБС-модифицированный, с защитным слоем из полипропилена с обеих сторон полотна |  |  |  | м2 | 34.32 |  | 5.3265 | 1923.45 | 2.01 | 3866.13 |  | 20593 | [26 empty] | Материал рулонный гидроизоляционный, битумный СБС-модифицированный, с защитным слоем из полипропилена с обеих сторон полотна
| 12.2.03.14-0001 | Жгут битумный эластичный уплотнительный для деформационных швов, диаметр 30 мм |  |  |  | м | 104 |  | 16.1408 | 275.82 | 2.13 | 587.5 |  | 9483 | [26 empty] | Жгут битумный эластичный уплотнительный для деформационных швов, диаметр 30 мм
Н | 01.2.03.05 | Праймер |  |  |  | 4: кг; 5: 16.8; 7: 2.6074 | [33 empty] | Праймер
Н | 12.1.02.10 | Материалы рулонные кровельные для верхнего слоя |  |  |  | 4: м2; 5: 62.4; 7: 9.6845 | [33 empty] | Материалы рулонные кровельные для верхнего слоя
Н | 12.1.02.10 | Материалы рулонные кровельные для нижних слоев |  |  |  | 4: м2; 5: 57.2; 7: 8.8774 | [33 empty] | Материалы рулонные кровельные для нижних слоев
|  | Итого прямые затраты |  |  |  | 12: 36681 | [28 empty] | Итого прямые затраты
|  | ФОТ |  |  |  | 12: 6408 | [29 empty] | ФОТ
| Пр/812-020.0-2 | НР Теплоизоляционные работы |  |  |  | 4: %; 5: 98; 7: 98; 12: 6280 | [29 empty] | НР Теплоизоляционные работы
| Пр/774-020.0 | СП Теплоизоляционные работы |  |  |  | 4: %; 5: 30; 7: 30; 12: 1922 | [29 empty] | СП Теплоизоляционные работы
|  | Всего по позиции |  |  |  | 10: 289194.59; 12: 44883 | [30 empty] | Всего по позиции
66 | ФСБЦ-01.2.03.05-0005 | Мастика (праймер) битумная с органическими растворителями для подготовки бетонных, цементно-песчаных и металлических поверхностей перед укладкой кровельных и гидроизоляционных материалов, диапазон температур от -30 до +45 °C, расход 0,2 л/м2 |  |  |  | кг | 2.6074 | 1 | 2.6074 | 287.82 | 1.96 | 564.13 |  | 1471 | [22 empty] | Мастика (праймер) битумная с органическими растворителями для подготовки бетонных, цементно-песчаных и металлических поверхностей перед укладкой кровельных и гидроизоляционных материалов, диапазон температур от -30 до +45 °C, расход 0,2 л/м2
|  | Всего по позиции |  |  |  | 12: 1471 | [30 empty] | Всего по позиции
67 | ФСБЦ-12.1.02.08-0300 | Материал рулонный битумный кровельный ТПП, наплавляемый, основа стеклоткань, продольная/поперечная нагрузка на разрыв не менее 800/600 Н, гибкость не выше +5 °C, теплостойкость не ниже 80 °C, масса 2,1 кг/м2 |  |  |  | м2 | 8.8774 | 1 | 8.8774 | 56.69 | 2.12 | 120.18 |  | 1067 | [22 empty] | Материал рулонный битумный кровельный ТПП, наплавляемый, основа стеклоткань, продольная/поперечная нагрузка на разрыв не менее 800/600 Н, гибкость не выше +5 °C, теплостойкость не ниже 80 °C, масса 2,1 кг/м2
|  | Всего по позиции |  |  |  | 12: 1067 | [30 empty] | Всего по позиции
68 | ФСБЦ-12.1.02.08-0400 | Материал рулонный битумный кровельный ТКП, наплавляемый, основа стеклоткань, продольная/поперечная нагрузка на разрыв не менее 800/600 Н, гибкость не выше +5 °C, теплостойкость не ниже 80 °C, масса 3,5 кг/м2 |  |  |  | м2 | 9.6845 | 1 | 9.6845 | 69.28 | 2.12 | 146.87 |  | 1422 | [22 empty] | Материал рулонный битумный кровельный ТКП, наплавляемый, основа стеклоткань, продольная/поперечная нагрузка на разрыв не менее 800/600 Н, гибкость не выше +5 °C, теплостойкость не ниже 80 °C, масса 3,5 кг/м2
|  | Всего по позиции |  |  |  | 12: 1422 | [30 empty] | Всего по позиции
Монтаж трубопровода | [48 empty] | Монтаж трубопровода
69 | ГЭСН09-03-039-01 (Прим.установка конструкций под опоры трубопровода) | Монтаж опорных конструкций для крепления трубопроводов внутри зданий и сооружений массой: до 0,1 т |  |  |  | 4: т; 5: 0.40144; 6: 1; 7: 0.40144 | [22 empty] | Монтаж опорных конструкций для крепления трубопроводов внутри зданий и сооружений массой: до 0,1 т
|  | Объем=(5,9*4*10,4+15*10,4)/1000 | [35 empty] | Объем=(5,9*4*10,4+15*10,4)/1000
| 421/пр_2020_прил.10_т.5_п.9.1_гр.3 | Производство ремонтно-строительных работ осуществляется в стесненных условиях населенных пунктов: отдельных конструктивных решений объектов капитального строительства (кроме указанных в подпунктах 9.2 и 9.3 пункта 9 настоящей таблицы), объектов капитального строительства в целом ОЗП=1,15; ЭМ=1,15 к расх.; ЗПМ=1,15; ТЗ=1,15; ТЗМ=1,15 | [36 empty] | Производство ремонтно-строительных работ осуществляется в стесненных условиях населенных пунктов: отдельных конструктивных решений объектов капитального строительства (кроме указанных в подпунктах 9.2 и 9.3 пункта 9 настоящей таблицы), объектов капитального строительства в целом ОЗП=1,15; ЭМ=1,15 к расх.; ЗПМ=1,15; ТЗ=1,15; ТЗМ=1,15
| 1 | ОТ(ЗТ) |  |  |  | 4: чел.-ч; 7: 33.9779; 12: 25729 | [25 empty] | ОТ(ЗТ)
| 1-100-35 | Средний разряд работы 3,5 |  |  |  | чел.-ч | 73.6 | 1.15 | 33.9779 |  |  | 757.24 |  | 25729 | [26 empty] | Средний разряд работы 3,5
| 2 | ЭМ |  |  |  | 12: 728 | [25 empty] | ЭМ
|  | ОТм(ЗТм) |  |  |  | 4: чел.-ч; 7: 0.12465; 12: 114 | [25 empty] | ОТм(ЗТм)
| 91.05.05-015 | Краны на автомобильном ходу, грузоподъемность 16 т |  |  |  | маш.-ч | 0.11 | 1.15 | 0.050782 |  |  | 2234.64 |  | 113 | [26 empty] | Краны на автомобильном ходу, грузоподъемность 16 т
| 4-100-060 | ОТм(Зтм) Средний разряд машинистов 6 |  |  |  | чел.-ч | 0.11 | 1.15 | 0.050782 |  |  | 1077.5 |  | 55 | [27 empty] | ОТм(Зтм) Средний разряд машинистов 6
| 91.06.03-062 | Лебедки электрические тяговым усилием до 31,39 кН (3,2 т) |  |  |  | маш.-ч | 3.7 | 1.15 | 1.7081 | 13.44 | 1.74 | 23.39 |  | 40 | [26 empty] | Лебедки электрические тяговым усилием до 31,39 кН (3,2 т)
| 91.14.02-001 | Автомобили бортовые, грузоподъемность до 5 т |  |  |  | маш.-ч | 0.16 | 1.15 | 0.073865 |  |  | 786.33 |  | 58 | [26 empty] | Автомобили бортовые, грузоподъемность до 5 т
| 4-100-040 | ОТм(Зтм) Средний разряд машинистов 4 |  |  |  | чел.-ч | 0.16 | 1.15 | 0.073865 |  |  | 802.14 |  | 59 | [27 empty] | ОТм(Зтм) Средний разряд машинистов 4
| 91.17.04-042 | Аппараты для газовой сварки и резки |  |  |  | маш.-ч | 2.32 | 1.15 | 1.071 | 4.35 | 1.61 | 7 |  | 7 | [26 empty] | Аппараты для газовой сварки и резки
| 91.17.04-171 | Аппараты сварочные для ручной дуговой сварки, сварочный ток до 500 А |  |  |  | маш.-ч | 16.3 | 1.15 | 7.525 |  |  | 67.75 |  | 510 | [26 empty] | Аппараты сварочные для ручной дуговой сварки, сварочный ток до 500 А
| 4 | М |  |  |  | 12: 1675 | [25 empty] | М
| 01.3.02.08-0001 | Кислород газообразный технический |  |  |  | м3 | 1.95 |  | 0.78281 | 114.64 | 0.96 | 110.05 |  | 86 | [26 empty] | Кислород газообразный технический
| 01.3.02.09-0022 | Пропан-бутан смесь техническая |  |  |  | кг | 0.59 |  | 0.23685 | 41.38 | 2.09 | 86.48 |  | 20 | [26 empty] | Пропан-бутан смесь техническая
| 01.7.03.04-0001 | Электроэнергия |  |  |  | 4: кВт-ч; 5: 10.353; 7: 4.1561; 10: 6.13; 12: 25 | [26 empty] | Электроэнергия
| 01.7.11.07-0036 | Электроды сварочные для сварки низколегированных и углеродистых сталей Э46, диаметр 4 мм |  |  |  | кг | 14 |  | 5.6202 | 142.68 | 1.06 | 151.24 |  | 850 | [26 empty] | Электроды сварочные для сварки низколегированных и углеродистых сталей Э46, диаметр 4 мм
| 01.7.15.03-0042 | Болты с гайками и шайбами строительные |  |  |  | кг | 5 |  | 2.0072 | 174.93 | 1.39 | 243.15 |  | 488 | [26 empty] | Болты с гайками и шайбами строительные
| 01.7.15.06-0111 | Гвозди строительные |  |  |  | т | 1e-05 |  | 4e-06 | 70296.2 | 1.47 | 103335.41 |  | 0 | [26 empty] | Гвозди строительные
| 01.7.20.08-0071 | Канат пеньковый тросовой свивки, пропитанный, диаметр 26 мм |  |  |  | т | 0.0001 |  | 4.01e-05 | 231787.35 | 2.03 | 470528.32 |  | 19 | [26 empty] | Канат пеньковый тросовой свивки, пропитанный, диаметр 26 мм
| 08.2.02.11-0007 | Канат двойной свивки ТК, конструкции 6х19(1+6+12)+1 о.с., марка В, из оцинкованной по группе Ж проволоки, маркировочная группа 1570-1770 Н/мм2, диаметр 5,5 мм |  |  |  | 10 м | 0.0187 |  | 0.0075069 | 307.84 | 1.18 | 363.25 |  | 3 | [26 empty] | Канат двойной свивки ТК, конструкции 6х19(1+6+12)+1 о.с., марка В, из оцинкованной по группе Ж проволоки, маркировочная группа 1570-1770 Н/мм2, диаметр 5,5 мм
| 08.3.03.06-0002 | Проволока горячекатаная в мотках, диаметр 6,3-6,5 мм |  |  |  | т | 3e-05 |  | 1.2e-05 | 60258.2 | 1.42 | 85566.64 |  | 1 | [26 empty] | Проволока горячекатаная в мотках, диаметр 6,3-6,5 мм
| 08.3.11.01-1106 | Швеллеры стальные горячекатаные, марки стали Ст3пс, Ст3сп, № 40У, № 40П |  |  |  | т | 0.00194 |  | 0.0007788 | 136760 | 1.11 | 151803.6 |  | 118 | [26 empty] | Швеллеры стальные горячекатаные, марки стали Ст3пс, Ст3сп, № 40У, № 40П
| 11.1.03.01-0061 | Бруски обрезные хвойных пород (ель, сосна), естественной влажности, длина 2-6,5 м, ширина 20-90 мм, толщина 20-90 мм, сорт I |  |  |  | м3 | 0.00103 |  | 0.0004135 | 16496.03 | 1.02 | 16825.95 |  | 7 | [26 empty] | Бруски обрезные хвойных пород (ель, сосна), естественной влажности, длина 2-6,5 м, ширина 20-90 мм, толщина 20-90 мм, сорт I
| 14.4.01.01-0003 | Грунтовка ГФ-021 |  |  |  | т | 0.00031 |  | 0.0001244 | 51280.15 | 2.27 | 116405.94 |  | 14 | [26 empty] | Грунтовка ГФ-021
| 14.5.09.07-0030 | Растворитель Р-4 |  |  |  | т | 0.0006 |  | 0.0002409 | 98526.45 | 1.84 | 181288.67 |  | 44 | [26 empty] | Растворитель Р-4
Н | 07.2.07.11 | Конструкции стальные |  |  |  | 4: т; 5: 1; 7: 0.40144 | [33 empty] | Конструкции стальные
|  | Итого прямые затраты |  |  |  | 12: 28246 | [28 empty] | Итого прямые затраты
|  | ФОТ |  |  |  | 12: 25843 | [29 empty] | ФОТ
| Пр/812-009.0-2 | НР Строительные металлические конструкции |  |  |  | 4: %; 5: 94; 7: 94; 12: 24292 | [29 empty] | НР Строительные металлические конструкции
| Пр/774-009.0 | СП Строительные металлические конструкции |  |  |  | 4: %; 5: 30; 7: 30; 12: 7753 | [29 empty] | СП Строительные металлические конструкции
|  | Всего по позиции |  |  |  | 10: 150186.83; 12: 60291 | [30 empty] | Всего по позиции
70 | РК 2026 г Номенклатурный №092512-0004 | Сталь сортовая швеллер ст. 3СП №12 |  |  |  | т | 0.40144 | 1 | 0.40144 |  |  | 141570.83 |  | 56832 | [22 empty] | Сталь сортовая швеллер ст. 3СП №12
|  | Объем=(5,9*4*10,4+15*10,4)/1000 | [35 empty] | Объем=(5,9*4*10,4+15*10,4)/1000
|  | Цена=169885/1,2 | [43 empty] | Цена=169885/1,2
|  | Всего по позиции |  |  |  | 12: 56832 | [30 empty] | Всего по позиции
71 | ГЭСН13-03-002-04 Тех. часть Приложение 13.1(ручным способом, 2 слоя) | Огрунтовка металлических поверхностей за один раз: грунтовкой ГФ-021 |  |  |  | 4: 100 м2; 5: 0.17302; 6: 1; 7: 0.17302 | [22 empty] | Огрунтовка металлических поверхностей за один раз: грунтовкой ГФ-021
|  | Объем=(43,1*0,40144) / 100 | [35 empty] | Объем=(43,1*0,40144) / 100
| 421/пр_2020_прил.10_т.5_п.9.1_гр.3 | Производство ремонтно-строительных работ осуществляется в стесненных условиях населенных пунктов: отдельных конструктивных решений объектов капитального строительства (кроме указанных в подпунктах 9.2 и 9.3 пункта 9 настоящей таблицы), объектов капитального строительства в целом ОЗП=1,15; ЭМ=1,15 к расх.; ЗПМ=1,15; ТЗ=1,15; ТЗМ=1,15 | [36 empty] | Производство ремонтно-строительных работ осуществляется в стесненных условиях населенных пунктов: отдельных конструктивных решений объектов капитального строительства (кроме указанных в подпунктах 9.2 и 9.3 пункта 9 настоящей таблицы), объектов капитального строительства в целом ОЗП=1,15; ЭМ=1,15 к расх.; ЗПМ=1,15; ТЗ=1,15; ТЗМ=1,15
| Прил.13.2 п.17 | Нанесении лакокрасочных материалов ручным способом ОЗП=1,1; ТЗ=1,1 | [36 empty] | Нанесении лакокрасочных материалов ручным способом ОЗП=1,1; ТЗ=1,1
| Прил.13.2 п.16 | Нанесение защитного покрытия в несколько слоев (К=N, N - количество слоев) ПЗ=2 (ОЗП=2; ЭМ=2 к расх.; ЗПМ=2; МАТ=2 к расх.; ТЗ=2; ТЗМ=2) | [36 empty] | Нанесение защитного покрытия в несколько слоев (К=N, N - количество слоев) ПЗ=2 (ОЗП=2; ЭМ=2 к расх.; ЗПМ=2; МАТ=2 к расх.; ТЗ=2; ТЗМ=2)
| 1 | ОТ(ЗТ) |  |  |  | 4: чел.-ч; 7: 2.3244; 12: 2059 | [25 empty] | ОТ(ЗТ)
| 1-100-47 | Средний разряд работы 4,7 |  |  |  | чел.-ч | 5.31 | 2,53 (1,15*1,1*2) | 2.3244 |  |  | 885.94 |  | 2059 | [26 empty] | Средний разряд работы 4,7
| 2 | ЭМ |  |  |  | 12: 14 | [25 empty] | ЭМ
|  | ОТм(ЗТм) |  |  |  | 4: чел.-ч; 7: 0.007959; 12: 7 | [25 empty] | ОТм(ЗТм)
| 91.06.03-060 | Лебедки электрические тяговым усилием до 5,79 кН (0,59 т) |  |  |  | маш.-ч | 0.01 | 2,3 (1,15*2) | 0.0039795 | 6.62 | 1.74 | 11.52 |  | 0 | [26 empty] | Лебедки электрические тяговым усилием до 5,79 кН (0,59 т)
| 91.06.05-011 | Погрузчики одноковшовые универсальные фронтальные пневмоколесные, номинальная вместимость основного ковша 2,6 м3, грузоподъемность 5 т |  |  |  | маш.-ч | 0.01 | 2,3 (1,15*2) | 0.0039795 |  |  | 2133.85 |  | 8 | [26 empty] | Погрузчики одноковшовые универсальные фронтальные пневмоколесные, номинальная вместимость основного ковша 2,6 м3, грузоподъемность 5 т
| 4-100-050 | ОТм(Зтм) Средний разряд машинистов 5 |  |  |  | чел.-ч | 0.01 | 2,3 (1,15*2) | 0.0039795 |  |  | 921.86 |  | 4 | [27 empty] | ОТм(Зтм) Средний разряд машинистов 5
| 91.14.02-001 | Автомобили бортовые, грузоподъемность до 5 т |  |  |  | маш.-ч | 0.01 | 2,3 (1,15*2) | 0.0039795 |  |  | 786.33 |  | 3 | [26 empty] | Автомобили бортовые, грузоподъемность до 5 т
| 4-100-040 | ОТм(Зтм) Средний разряд машинистов 4 |  |  |  | чел.-ч | 0.01 | 2,3 (1,15*2) | 0.0039795 |  |  | 802.14 |  | 3 | [27 empty] | ОТм(Зтм) Средний разряд машинистов 4
| 91.21.01-012 | Агрегаты окрасочные высокого давления для окраски поверхностей конструкций, мощность 1 кВт |  |  |  | маш.-ч | 1.12 | 2,3 (1,15*2) | 0.4457 | 4.52 | 1.57 | 7.1 |  | 3 | [26 empty] | Агрегаты окрасочные высокого давления для окраски поверхностей конструкций, мощность 1 кВт
| 4 | М |  |  |  | 12: 435 | [25 empty] | М
| 14.4.01.01-0003 | Грунтовка ГФ-021 |  |  |  | т | 0.009 | 2 | 0.0031144 | 51280.15 | 2.27 | 116405.94 |  | 363 | [26 empty] | Грунтовка ГФ-021
| 14.5.09.02-0002 | Ксилол нефтяной, марка А |  |  |  | т | 0.0015 | 2 | 0.0005191 | 75885.63 | 1.84 | 139629.56 |  | 72 | [26 empty] | Ксилол нефтяной, марка А
|  | Итого прямые затраты |  |  |  | 12: 2515 | [28 empty] | Итого прямые затраты
|  | ФОТ |  |  |  | 12: 2066 | [29 empty] | ФОТ
| Пр/812-013.0-2 | НР Защита строительных конструкций и оборудования от коррозии |  |  |  | 4: %; 5: 95; 7: 95; 12: 1963 | [29 empty] | НР Защита строительных конструкций и оборудования от коррозии
| Пр/774-013.0 | СП Защита строительных конструкций и оборудования от коррозии |  |  |  | 4: %; 5: 30; 7: 30; 12: 620 | [29 empty] | СП Защита строительных конструкций и оборудования от коррозии
|  | Всего по позиции |  |  |  | 10: 29464.7; 12: 5098 | [30 empty] | Всего по позиции
72 | ГЭСН24-01-008-06 | Прокладка стальных трубопроводов в непроходном канале в изоляции из пенополиуретана (ППУ) с изоляцией стыков скорлупами при номинальном давлении 1,6 МПа, температуре 150°С, диаметр труб: 150 мм |  |  |  | 4: км; 5: 0.2315; 6: 1; 7: 0.2315 | [22 empty] | Прокладка стальных трубопроводов в непроходном канале в изоляции из пенополиуретана (ППУ) с изоляцией стыков скорлупами при номинальном давлении 1,6 МПа, температуре 150°С, диаметр труб: 150 мм
|  | Объем=231,5/1000 | [35 empty] | Объем=231,5/1000
| 421/пр_2020_прил.10_т.5_п.9.1_гр.3 | Производство ремонтно-строительных работ осуществляется в стесненных условиях населенных пунктов: отдельных конструктивных решений объектов капитального строительства (кроме указанных в подпунктах 9.2 и 9.3 пункта 9 настоящей таблицы), объектов капитального строительства в целом ОЗП=1,15; ЭМ=1,15 к расх.; ЗПМ=1,15; ТЗ=1,15; ТЗМ=1,15 | [36 empty] | Производство ремонтно-строительных работ осуществляется в стесненных условиях населенных пунктов: отдельных конструктивных решений объектов капитального строительства (кроме указанных в подпунктах 9.2 и 9.3 пункта 9 настоящей таблицы), объектов капитального строительства в целом ОЗП=1,15; ЭМ=1,15 к расх.; ЗПМ=1,15; ТЗ=1,15; ТЗМ=1,15
| 1 | ОТ(ЗТ) |  |  |  | 4: чел.-ч; 7: 263.5627; 12: 224036 | [25 empty] | ОТ(ЗТ)
| 1-100-44 | Средний разряд работы 4,4 |  |  |  | чел.-ч | 990 | 1.15 | 263.5627 |  |  | 850.03 |  | 224036 | [26 empty] | Средний разряд работы 4,4
| 2 | ЭМ |  |  |  | 12: 72786 | [25 empty] | ЭМ
|  | ОТм(ЗТм) |  |  |  | 4: чел.-ч; 7: 43.5544; 12: 38486 | [25 empty] | ОТм(ЗТм)
| 91.05.05-015 | Краны на автомобильном ходу, грузоподъемность 16 т |  |  |  | маш.-ч | 0.48 | 1.15 | 0.12779 |  |  | 2234.64 |  | 286 | [26 empty] | Краны на автомобильном ходу, грузоподъемность 16 т
| 4-100-060 | ОТм(Зтм) Средний разряд машинистов 6 |  |  |  | чел.-ч | 0.48 | 1.15 | 0.12779 |  |  | 1077.5 |  | 138 | [27 empty] | ОТм(Зтм) Средний разряд машинистов 6
| 91.10.01-001 | Агрегаты наполнительно-опрессовочные, подача до 70 м3/ч |  |  |  | маш.-ч | 34.8 | 1.15 | 9.2646 | 1416.22 | 1.63 | 2308.44 |  | 21387 | [26 empty] | Агрегаты наполнительно-опрессовочные, подача до 70 м3/ч
| 4-100-040 | ОТм(Зтм) Средний разряд машинистов 4 |  |  |  | чел.-ч | 34.8 | 1.15 | 9.2646 |  |  | 802.14 |  | 7432 | [27 empty] | ОТм(Зтм) Средний разряд машинистов 4
| 91.10.05-004 | Трубоукладчики, номинальная грузоподъемность 6,3 т |  |  |  | маш.-ч | 110.2 | 1.15 | 29.338 | 994.01 | 1.6 | 1590.42 |  | 46660 | [26 empty] | Трубоукладчики, номинальная грузоподъемность 6,3 т
| 4-100-050 | ОТм(Зтм) Средний разряд машинистов 5 |  |  |  | чел.-ч | 110.2 | 1.15 | 29.338 |  |  | 921.86 |  | 27046 | [27 empty] | ОТм(Зтм) Средний разряд машинистов 5
| 91.14.02-001 | Автомобили бортовые, грузоподъемность до 5 т |  |  |  | маш.-ч | 0.72 | 1.15 | 0.19168 |  |  | 786.33 |  | 151 | [26 empty] | Автомобили бортовые, грузоподъемность до 5 т
| 4-100-040 | ОТм(Зтм) Средний разряд машинистов 4 |  |  |  | чел.-ч | 0.72 | 1.15 | 0.19168 |  |  | 802.14 |  | 154 | [27 empty] | ОТм(Зтм) Средний разряд машинистов 4
| 91.17.04-233 | Аппараты сварочные для ручной дуговой сварки, сварочный ток до 350 А |  |  |  | маш.-ч | 244.44 | 1.15 | 65.076 |  |  | 29.61 |  | 1927 | [26 empty] | Аппараты сварочные для ручной дуговой сварки, сварочный ток до 350 А
| 91.18.01-007 | Компрессоры винтовые передвижные с двигателем внутреннего сгорания, давление до 0,7 МПа (7 атм), производительность до 5,4 м3/мин |  |  |  | маш.-ч | 17.4 | 1.15 | 4.6323 |  |  | 512.66 |  | 2375 | [26 empty] | Компрессоры винтовые передвижные с двигателем внутреннего сгорания, давление до 0,7 МПа (7 атм), производительность до 5,4 м3/мин
| 4-100-040 | ОТм(Зтм) Средний разряд машинистов 4 |  |  |  | чел.-ч | 17.4 | 1.15 | 4.6323 |  |  | 802.14 |  | 3716 | [27 empty] | ОТм(Зтм) Средний разряд машинистов 4
| 4 | М |  |  |  | 12: 32714 | [25 empty] | М
| 01.2.03.03-0107 | Мастика битумно-масляная МБ-50 |  |  |  | т | 0.146 |  | 0.033799 | 30195.36 | 1.96 | 59182.91 |  | 2000 | [26 empty] | Мастика битумно-масляная МБ-50
| 01.3.01.06-0033 | Смазка графитная общего назначения |  |  |  | кг | 33.91 |  | 7.8502 | 88.46 | 2.01 | 177.8 |  | 1396 | [26 empty] | Смазка графитная общего назначения
| 01.7.03.01-0001 | Вода |  |  |  | м3 | 88 |  | 20.372 | 35.71 | 1.28 | 45.71 |  | 931 | [26 empty] | Вода
| 01.7.03.04-0001 | Электроэнергия |  |  |  | 4: кВт-ч; 5: 22.275; 7: 5.1567; 10: 6.13; 12: 32 | [26 empty] | Электроэнергия
| 01.7.06.10-0011 | Ленты антикоррозионные, термоусаживающиеся полиэтиленовые с липким слоем с одной стороны для изоляции трубопроводов, цвет черный, ширина 450 мм, толщина 0,7 мм |  |  |  | м | 141.51 |  | 32.7596 | 126.57 | 2.13 | 269.59 |  | 8832 | [26 empty] | Ленты антикоррозионные, термоусаживающиеся полиэтиленовые с липким слоем с одной стороны для изоляции трубопроводов, цвет черный, ширина 450 мм, толщина 0,7 мм
| 01.7.11.07-0227 | Электроды сварочные для сварки низколегированных и углеродистых сталей УОНИ 13/45, Э42А, диаметр 4-5 мм |  |  |  | кг | 157 |  | 36.3455 | 155.63 | 1.06 | 164.97 |  | 5996 | [26 empty] | Электроды сварочные для сварки низколегированных и углеродистых сталей УОНИ 13/45, Э42А, диаметр 4-5 мм
| 03.1.02.03-0014 | Известь хлорная, сорт I |  |  |  | т | 0.0053 |  | 0.001227 | 26885 | 2.29 | 61566.65 |  | 76 | [26 empty] | Известь хлорная, сорт I
| 07.2.07.11-0002 | Опора для трубопроводов неподвижная стальная из горячекатаных профилей |  |  |  | т | 0.2 |  | 0.0463 | 106957.98 | 1.57 | 167924.03 |  | 7775 | [26 empty] | Опора для трубопроводов неподвижная стальная из горячекатаных профилей
| 12.1.02.15-0041 | Материал рулонный гидроизоляционный изол, резино-битумный, без полимерных добавок |  |  |  | м2 | 96.7 |  | 22.3861 | 126.14 | 2.01 | 253.54 |  | 5676 | [26 empty] | Материал рулонный гидроизоляционный изол, резино-битумный, без полимерных добавок
Н | 07.2.07.11 | Опоры скользящие и катковые |  |  |  | 4: т; 5: 1.16; 7: 0.26854 | [33 empty] | Опоры скользящие и катковые
П,Н | 12.2.03.06-0001 | Пластина замковая из полиэтилена |  |  |  | 4: шт; 5: 0; 7: 0 | [33 empty] | Пластина замковая из полиэтилена
П,Н | 12.2.06.06 | Скорлупы из пенополиуретана |  |  |  | 4: компл; 5: 0; 7: 0 | [33 empty] | Скорлупы из пенополиуретана
Н | 23.4.01.03 | Трубы стальные в пенополиуретановой изоляции |  |  |  | 4: м; 5: 1000; 7: 231.5 | [33 empty] | Трубы стальные в пенополиуретановой изоляции
|  | Итого прямые затраты |  |  |  | 12: 368022 | [28 empty] | Итого прямые затраты
|  | ФОТ |  |  |  | 12: 262522 | [29 empty] | ФОТ
| Пр/812-018.0-2 | НР Наружные сети водопровода, канализации, теплоснабжения, газопровода |  |  |  | 4: %; 5: 118; 7: 118; 12: 309776 | [29 empty] | НР Наружные сети водопровода, канализации, теплоснабжения, газопровода
| Пр/774-018.0 | СП Наружные сети водопровода, канализации, теплоснабжения, газопровода |  |  |  | 4: %; 5: 30; 7: 30; 12: 78757 | [29 empty] | СП Наружные сети водопровода, канализации, теплоснабжения, газопровода
|  | Всего по позиции |  |  |  | 10: 3268056.16; 12: 756555 | [30 empty] | Всего по позиции
73 | ФСЭМ-91.18.01-007 Сплит-форма Хабаровский край (2 зона) на 3 квартал 2025 года.xlsx | Компрессоры винтовые передвижные с двигателем внутреннего сгорания, давление до 0,7 МПа (7 атм), производительность до 5,4 м3/мин |  |  |  | маш.-ч | -4.6323 | 1 | -4.6323 |  |  | 512.66 |  | -13328 | [22 empty] | Компрессоры винтовые передвижные с двигателем внутреннего сгорания, давление до 0,7 МПа (7 атм), производительность до 5,4 м3/мин
| 421/пр_2020_прил.10_т.5_п.9.1_гр.3 | Производство ремонтно-строительных работ осуществляется в стесненных условиях населенных пунктов: отдельных конструктивных решений объектов капитального строительства (кроме указанных в подпунктах 9.2 и 9.3 пункта 9 настоящей таблицы), объектов капитального строительства в целом ОЗП=1,15; ЭМ=1,15 к расх.; ЗПМ=1,15; ТЗ=1,15; ТЗМ=1,15 | [36 empty] | Производство ремонтно-строительных работ осуществляется в стесненных условиях населенных пунктов: отдельных конструктивных решений объектов капитального строительства (кроме указанных в подпунктах 9.2 и 9.3 пункта 9 настоящей таблицы), объектов капитального строительства в целом ОЗП=1,15; ЭМ=1,15 к расх.; ЗПМ=1,15; ТЗ=1,15; ТЗМ=1,15
73 | ФСЭМ-91.18.01-007 | Компрессоры винтовые передвижные с двигателем внутреннего сгорания, давление до 0,7 МПа (7 атм), производительность до 5,4 м3/мин |  |  |  | маш.-ч | -4.6323 |  | -4.6323 |  |  | 512.66 | 1.15 | -2731 | [35 empty] | Компрессоры винтовые передвижные с двигателем внутреннего сгорания, давление до 0,7 МПа (7 атм), производительность до 5,4 м3/мин
73.1 | 4-100-040 | ОТм(Зтм) Средний разряд машинистов 4 |  |  |  | чел.-ч | 1 | 1.15 | -5.3272 |  |  | 802.14 |  | -4273 | [27 empty] | ОТм(Зтм) Средний разряд машинистов 4
|  | Итого прямые затраты |  |  |  | 12: -7004 | [28 empty] | Итого прямые затраты
|  | ФОТ |  |  |  | 12: -4273 | [29 empty] | ФОТ
| Пр/812-018.0-2 | НР Наружные сети водопровода, канализации, теплоснабжения, газопровода |  |  |  | 4: %; 5: 118; 7: 118; 12: -5042 | [29 empty] | НР Наружные сети водопровода, канализации, теплоснабжения, газопровода
| Пр/774-018.0 | СП Наружные сети водопровода, канализации, теплоснабжения, газопровода |  |  |  | 4: %; 5: 30; 7: 30; 12: -1282 | [29 empty] | СП Наружные сети водопровода, канализации, теплоснабжения, газопровода
|  | Всего по позиции |  |  |  | 12: -13328 | [30 empty] | Всего по позиции
74 | ФСБЦ-01.7.06.10-0011 | Ленты антикоррозионные, термоусаживающиеся полиэтиленовые с липким слоем с одной стороны для изоляции трубопроводов, цвет черный, ширина 450 мм, толщина 0,7 мм |  |  |  | м | -32.7596 | 1 | -32.7596 | 126.57 | 2.13 | 269.59 |  | -8832 | [22 empty] | Ленты антикоррозионные, термоусаживающиеся полиэтиленовые с липким слоем с одной стороны для изоляции трубопроводов, цвет черный, ширина 450 мм, толщина 0,7 мм
|  | Всего по позиции |  |  |  | 12: -8832 | [30 empty] | Всего по позиции
75 | ФСЭМ-91.10.01-001 | Агрегаты наполнительно-опрессовочные, подача до 70 м3/ч |  |  |  | маш.-ч | -9.2646 | 1 | -9.2646 |  |  | 2308.44 |  | -45789 | [22 empty] | Агрегаты наполнительно-опрессовочные, подача до 70 м3/ч
| 421/пр_2020_прил.10_т.5_п.9.1_гр.3 | Производство ремонтно-строительных работ осуществляется в стесненных условиях населенных пунктов: отдельных конструктивных решений объектов капитального строительства (кроме указанных в подпунктах 9.2 и 9.3 пункта 9 настоящей таблицы), объектов капитального строительства в целом ОЗП=1,15; ЭМ=1,15 к расх.; ЗПМ=1,15; ТЗ=1,15; ТЗМ=1,15 | [36 empty] | Производство ремонтно-строительных работ осуществляется в стесненных условиях населенных пунктов: отдельных конструктивных решений объектов капитального строительства (кроме указанных в подпунктах 9.2 и 9.3 пункта 9 настоящей таблицы), объектов капитального строительства в целом ОЗП=1,15; ЭМ=1,15 к расх.; ЗПМ=1,15; ТЗ=1,15; ТЗМ=1,15
75 | ФСЭМ-91.10.01-001 | Агрегаты наполнительно-опрессовочные, подача до 70 м3/ч |  |  |  | маш.-ч | -9.2646 |  | -9.2646 | 1416.22 | 1.63 | 2308.44 | 1.15 | -24595 | [35 empty] | Агрегаты наполнительно-опрессовочные, подача до 70 м3/ч
75.1 | 4-100-040 | ОТм(Зтм) Средний разряд машинистов 4 |  |  |  | чел.-ч | 1 | 1.15 | -10.6543 |  |  | 802.14 |  | -8546 | [27 empty] | ОТм(Зтм) Средний разряд машинистов 4
|  | Итого прямые затраты |  |  |  | 12: -33141 | [28 empty] | Итого прямые затраты
|  | ФОТ |  |  |  | 12: -8546 | [29 empty] | ФОТ
| Пр/812-018.0-2 | НР Наружные сети водопровода, канализации, теплоснабжения, газопровода |  |  |  | 4: %; 5: 118; 7: 118; 12: -10084 | [29 empty] | НР Наружные сети водопровода, канализации, теплоснабжения, газопровода
| Пр/774-018.0 | СП Наружные сети водопровода, канализации, теплоснабжения, газопровода |  |  |  | 4: %; 5: 30; 7: 30; 12: -2564 | [29 empty] | СП Наружные сети водопровода, канализации, теплоснабжения, газопровода
|  | Всего по позиции |  |  |  | 12: -45789 | [30 empty] | Всего по позиции
76 | 07.2.07.11-0002 | Опора для трубопроводов неподвижная стальная из горячекатаных профилей |  |  |  | т | -0.0463 | 1 | -0.0463 | 106957.98 | 1.57 | 167924.03 |  | -7775 | [22 empty] | Опора для трубопроводов неподвижная стальная из горячекатаных профилей
|  | Всего по позиции |  |  |  | 12: -7775 | [30 empty] | Всего по позиции
77 | ФСБЦ-01.7.03.01-0001 | Вода |  |  |  | м3 | -20.372 | 1 | -20.372 | 35.71 | 1.28 | 45.71 |  | -931 | [22 empty] | Вода
|  | Всего по позиции |  |  |  | 12: -931 | [30 empty] | Всего по позиции
78 | 1-100-40 Сплит-форма Хабаровский край (2 зона) на 3 квартал 2025 года.xlsx | Средний разряд работы 4,0 |  |  |  | чел.-ч | -25.47 | 1 | -25.47 |  |  | 802.14 |  | -58268 | [22 empty] | Средний разряд работы 4,0
|  | Объем=-231,5*0,11 | [35 empty] | Объем=-231,5*0,11
| 421/пр_2020_прил.10_т.5_п.9.1_гр.3 | Производство ремонтно-строительных работ осуществляется в стесненных условиях населенных пунктов: отдельных конструктивных решений объектов капитального строительства (кроме указанных в подпунктах 9.2 и 9.3 пункта 9 настоящей таблицы), объектов капитального строительства в целом ОЗП=1,15; ЭМ=1,15 к расх.; ЗПМ=1,15; ТЗ=1,15; ТЗМ=1,15 | [36 empty] | Производство ремонтно-строительных работ осуществляется в стесненных условиях населенных пунктов: отдельных конструктивных решений объектов капитального строительства (кроме указанных в подпунктах 9.2 и 9.3 пункта 9 настоящей таблицы), объектов капитального строительства в целом ОЗП=1,15; ЭМ=1,15 к расх.; ЗПМ=1,15; ТЗ=1,15; ТЗМ=1,15
| 1 | ОТ(ЗТ) |  |  |  | 4: чел.-ч; 12: -23495 | [25 empty] | ОТ(ЗТ)
|  | ФОТ |  |  |  | 12: -23495 | [29 empty] | ФОТ
| Пр/812-018.0-2 | НР Наружные сети водопровода, канализации, теплоснабжения, газопровода |  |  |  | 4: %; 5: 118; 7: 118; 12: -27724 | [29 empty] | НР Наружные сети водопровода, канализации, теплоснабжения, газопровода
| Пр/774-018.0 | СП Наружные сети водопровода, канализации, теплоснабжения, газопровода |  |  |  | 4: %; 5: 30; 7: 30; 12: -7049 | [29 empty] | СП Наружные сети водопровода, канализации, теплоснабжения, газопровода
|  | Всего по позиции |  |  |  | 12: -58268 | [30 empty] | Всего по позиции
79 | 1-100-30 Сплит-форма Хабаровский край (2 зона) на 3 квартал 2025 года.xlsx | Средний разряд работы 3,0 |  |  |  | чел.-ч | -12.73 | 1 | -12.73 |  |  | 712.35 |  | -25861 | [22 empty] | Средний разряд работы 3,0
|  | Объем=-231,5*0,055 | [35 empty] | Объем=-231,5*0,055
| 421/пр_2020_прил.10_т.5_п.9.1_гр.3 | Производство ремонтно-строительных работ осуществляется в стесненных условиях населенных пунктов: отдельных конструктивных решений объектов капитального строительства (кроме указанных в подпунктах 9.2 и 9.3 пункта 9 настоящей таблицы), объектов капитального строительства в целом ОЗП=1,15; ЭМ=1,15 к расх.; ЗПМ=1,15; ТЗ=1,15; ТЗМ=1,15 | [36 empty] | Производство ремонтно-строительных работ осуществляется в стесненных условиях населенных пунктов: отдельных конструктивных решений объектов капитального строительства (кроме указанных в подпунктах 9.2 и 9.3 пункта 9 настоящей таблицы), объектов капитального строительства в целом ОЗП=1,15; ЭМ=1,15 к расх.; ЗПМ=1,15; ТЗ=1,15; ТЗМ=1,15
| 1 | ОТ(ЗТ) |  |  |  | 4: чел.-ч; 12: -10428 | [25 empty] | ОТ(ЗТ)
|  | ФОТ |  |  |  | 12: -10428 | [29 empty] | ФОТ
| Пр/812-018.0-2 | НР Наружные сети водопровода, канализации, теплоснабжения, газопровода |  |  |  | 4: %; 5: 118; 7: 118; 12: -12305 | [29 empty] | НР Наружные сети водопровода, канализации, теплоснабжения, газопровода
| Пр/774-018.0 | СП Наружные сети водопровода, канализации, теплоснабжения, газопровода |  |  |  | 4: %; 5: 30; 7: 30; 12: -3128 | [29 empty] | СП Наружные сети водопровода, канализации, теплоснабжения, газопровода
|  | Всего по позиции |  |  |  | 12: -25861 | [30 empty] | Всего по позиции
80 | РК Номенклатурный №138102-0022 2026 г. | Труба стальная с тепловой изоляцией из пенополиуритана 159х6-1-ППУ-ПЭ ГОСТ 30732-2006, труба ст.20 ГОСТ 8732-78 |  |  |  | м | 231.5 | 1 | 231.5 |  |  | 7733.33 |  | 1790266 | [22 empty] | Труба стальная с тепловой изоляцией из пенополиуритана 159х6-1-ППУ-ПЭ ГОСТ 30732-2006, труба ст.20 ГОСТ 8732-78
|  | Цена=9280,00/1,2 | [43 empty] | Цена=9280,00/1,2
|  | Всего по позиции |  |  |  | 12: 1790266 | [30 empty] | Всего по позиции
81 | РК 2026 Номенклатурный №138102-0120 | Опора неподвижная 159-400х20 2-ППУ-ПЭ, ГОСТ 30732-2006 |  |  |  | шт | 8 | 1 | 8 |  |  | 15944.17 |  | 127553 | [22 empty] | Опора неподвижная 159-400х20 2-ППУ-ПЭ, ГОСТ 30732-2006
|  | Цена=19133/1,2 | [43 empty] | Цена=19133/1,2
|  | Всего по позиции |  |  |  | 12: 127553 | [30 empty] | Всего по позиции
82 | РК 2026 Номенклатурный №138102-0148 | Опора скользящая 159-2-ППУ-ПЭ, ГОСТ 30732-2006 |  |  |  | шт | 30 | 1 | 30 |  |  | 4107.5 |  | 123225 | [22 empty] | Опора скользящая 159-2-ППУ-ПЭ, ГОСТ 30732-2006
|  | Цена=4929,00/1,2 | [43 empty] | Цена=4929,00/1,2
|  | Всего по позиции |  |  |  | 12: 123225 | [30 empty] | Всего по позиции
83 | 138102-0037 | Комплектующие для трубопроводов в изоляции КЗС-159\250-ППУ-ПЭ |  |  |  | шт | 10 | 1 | 10 |  |  | 4355.83 |  | 43558 | [22 empty] | Комплектующие для трубопроводов в изоляции КЗС-159\250-ППУ-ПЭ
|  | Цена=5227/1,2 | [43 empty] | Цена=5227/1,2
|  | Всего по позиции |  |  |  | 12: 43558 | [30 empty] | Всего по позиции
84 | ГЭСН24-01-043-06 | Установка отводов стальных, изолированных пенополиуретаном (ППУ), диаметром: 159 мм |  |  |  | 4: 10 шт; 5: 0.8; 6: 1; 7: 0.8 | [22 empty] | Установка отводов стальных, изолированных пенополиуретаном (ППУ), диаметром: 159 мм
|  | Объем=8 / 10 | [35 empty] | Объем=8 / 10
| 421/пр_2020_прил.10_т.5_п.9.1_гр.3 | Производство ремонтно-строительных работ осуществляется в стесненных условиях населенных пунктов: отдельных конструктивных решений объектов капитального строительства (кроме указанных в подпунктах 9.2 и 9.3 пункта 9 настоящей таблицы), объектов капитального строительства в целом ОЗП=1,15; ЭМ=1,15 к расх.; ЗПМ=1,15; ТЗ=1,15; ТЗМ=1,15 | [36 empty] | Производство ремонтно-строительных работ осуществляется в стесненных условиях населенных пунктов: отдельных конструктивных решений объектов капитального строительства (кроме указанных в подпунктах 9.2 и 9.3 пункта 9 настоящей таблицы), объектов капитального строительства в целом ОЗП=1,15; ЭМ=1,15 к расх.; ЗПМ=1,15; ТЗ=1,15; ТЗМ=1,15
| 1 | ОТ(ЗТ) |  |  |  | 4: чел.-ч; 7: 6.716; 12: 4965 | [25 empty] | ОТ(ЗТ)
| 1-100-33 | Средний разряд работы 3,3 |  |  |  | чел.-ч | 7.3 | 1.15 | 6.716 |  |  | 739.28 |  | 4965 | [26 empty] | Средний разряд работы 3,3
| 2 | ЭМ |  |  |  | 12: 4893 | [25 empty] | ЭМ
|  | ОТм(ЗТм) |  |  |  | 4: чел.-ч; 7: 2.1896; 12: 2359 | [25 empty] | ОТм(ЗТм)
| 91.05.05-015 | Краны на автомобильном ходу, грузоподъемность 16 т |  |  |  | маш.-ч | 2.38 | 1.15 | 2.1896 |  |  | 2234.64 |  | 4893 | [26 empty] | Краны на автомобильном ходу, грузоподъемность 16 т
| 4-100-060 | ОТм(Зтм) Средний разряд машинистов 6 |  |  |  | чел.-ч | 2.38 | 1.15 | 2.1896 |  |  | 1077.5 |  | 2359 | [27 empty] | ОТм(Зтм) Средний разряд машинистов 6
Н | 23.8.02.02 | Отводы стальные, изолированные пенополиуретаном |  |  |  | 4: шт; 5: 10; 7: 8 | [33 empty] | Отводы стальные, изолированные пенополиуретаном
|  | Итого прямые затраты |  |  |  | 12: 12217 | [28 empty] | Итого прямые затраты
|  | ФОТ |  |  |  | 12: 7324 | [29 empty] | ФОТ
| Пр/812-018.0-2 | НР Наружные сети водопровода, канализации, теплоснабжения, газопровода |  |  |  | 4: %; 5: 118; 7: 118; 12: 8642 | [29 empty] | НР Наружные сети водопровода, канализации, теплоснабжения, газопровода
| Пр/774-018.0 | СП Наружные сети водопровода, канализации, теплоснабжения, газопровода |  |  |  | 4: %; 5: 30; 7: 30; 12: 2197 | [29 empty] | СП Наружные сети водопровода, канализации, теплоснабжения, газопровода
|  | Всего по позиции |  |  |  | 10: 28820; 12: 23056 | [30 empty] | Всего по позиции
85 | РК 2026 Номенклатурный №138101-0042 | Отвод стальной с тепловой изоляцией из пенополиуретана "Отвод 159х8-90°-20 ГОСТ 8732-ППУ-2-ПЭ ГОСТ 30732-2020 (L плеча=1000 мм; труба сталь 20 ГОСТ 8732-78)" |  |  |  | шт | 8 | 1 | 8 |  |  | 12000 |  | 96000 | [22 empty] | Отвод стальной с тепловой изоляцией из пенополиуретана "Отвод 159х8-90°-20 ГОСТ 8732-ППУ-2-ПЭ ГОСТ 30732-2020 (L плеча=1000 мм; труба сталь 20 ГОСТ 8732-78)"
|  | Цена=14400,00/1,2 | [43 empty] | Цена=14400,00/1,2
|  | Всего по позиции |  |  |  | 12: 96000 | [30 empty] | Всего по позиции
86 | ГЭСН24-01-044-06 | Установка тройников стальных, изолированных пенополиуретаном (ППУ), диаметром: 159 мм |  |  |  | 4: 10 шт; 5: 0.4; 6: 1; 7: 0.4 | [22 empty] | Установка тройников стальных, изолированных пенополиуретаном (ППУ), диаметром: 159 мм
|  | Объем=4 / 10 | [35 empty] | Объем=4 / 10
| 421/пр_2020_прил.10_т.5_п.9.1_гр.3 | Производство ремонтно-строительных работ осуществляется в стесненных условиях населенных пунктов: отдельных конструктивных решений объектов капитального строительства (кроме указанных в подпунктах 9.2 и 9.3 пункта 9 настоящей таблицы), объектов капитального строительства в целом ОЗП=1,15; ЭМ=1,15 к расх.; ЗПМ=1,15; ТЗ=1,15; ТЗМ=1,15 | [36 empty] | Производство ремонтно-строительных работ осуществляется в стесненных условиях населенных пунктов: отдельных конструктивных решений объектов капитального строительства (кроме указанных в подпунктах 9.2 и 9.3 пункта 9 настоящей таблицы), объектов капитального строительства в целом ОЗП=1,15; ЭМ=1,15 к расх.; ЗПМ=1,15; ТЗ=1,15; ТЗМ=1,15
| 1 | ОТ(ЗТ) |  |  |  | 4: чел.-ч; 7: 4.071; 12: 3010 | [25 empty] | ОТ(ЗТ)
| 1-100-33 | Средний разряд работы 3,3 |  |  |  | чел.-ч | 8.85 | 1.15 | 4.071 |  |  | 739.28 |  | 3010 | [26 empty] | Средний разряд работы 3,3
| 2 | ЭМ |  |  |  | 12: 2960 | [25 empty] | ЭМ
|  | ОТм(ЗТм) |  |  |  | 4: чел.-ч; 7: 1.3248; 12: 1427 | [25 empty] | ОТм(ЗТм)
| 91.05.05-015 | Краны на автомобильном ходу, грузоподъемность 16 т |  |  |  | маш.-ч | 2.88 | 1.15 | 1.3248 |  |  | 2234.64 |  | 2960 | [26 empty] | Краны на автомобильном ходу, грузоподъемность 16 т
| 4-100-060 | ОТм(Зтм) Средний разряд машинистов 6 |  |  |  | чел.-ч | 2.88 | 1.15 | 1.3248 |  |  | 1077.5 |  | 1427 | [27 empty] | ОТм(Зтм) Средний разряд машинистов 6
Н | 23.8.02.04 | Тройники стальные, изолированные пенополиуретаном |  |  |  | 4: шт; 5: 10; 7: 4 | [33 empty] | Тройники стальные, изолированные пенополиуретаном
|  | Итого прямые затраты |  |  |  | 12: 7397 | [28 empty] | Итого прямые затраты
|  | ФОТ |  |  |  | 12: 4437 | [29 empty] | ФОТ
| Пр/812-018.0-2 | НР Наружные сети водопровода, канализации, теплоснабжения, газопровода |  |  |  | 4: %; 5: 118; 7: 118; 12: 5236 | [29 empty] | НР Наружные сети водопровода, канализации, теплоснабжения, газопровода
| Пр/774-018.0 | СП Наружные сети водопровода, канализации, теплоснабжения, газопровода |  |  |  | 4: %; 5: 30; 7: 30; 12: 1331 | [29 empty] | СП Наружные сети водопровода, канализации, теплоснабжения, газопровода
|  | Всего по позиции |  |  |  | 10: 34910; 12: 13964 | [30 empty] | Всего по позиции
87 | РК 2026 Номенклатурный №138100-0238 | Тройник Ст159х8-89х6-2 ППУ-ПЭ ГОСТ 30732-2020 |  |  |  | шт. | 2 | 1 | 2 |  |  | 30000 |  | 60000 | [22 empty] | Тройник Ст159х8-89х6-2 ППУ-ПЭ ГОСТ 30732-2020
|  | Цена=36000,00/1,2 | [43 empty] | Цена=36000,00/1,2
|  | Всего по позиции |  |  |  | 12: 60000 | [30 empty] | Всего по позиции
88 | РК 2026 Номенклатурный №138100-0239 | Тройник Ст159х8-57х6-2 ППУ-ПЭ ГОСТ 30732-2020 |  |  |  | шт | 2 | 1 | 2 |  |  | 30000 |  | 60000 | [22 empty] | Тройник Ст159х8-57х6-2 ППУ-ПЭ ГОСТ 30732-2020
|  | Цена=36000/1,2 | [43 empty] | Цена=36000/1,2
|  | Всего по позиции |  |  |  | 12: 60000 | [30 empty] | Всего по позиции
89 | ГЭСН24-01-032-02 | Установка задвижек или клапанов стальных для горячей воды и пара диаметром: 80 мм |  |  |  | 4: 10 компл; 5: 0.2; 6: 1; 7: 0.2 | [22 empty] | Установка задвижек или клапанов стальных для горячей воды и пара диаметром: 80 мм
|  | Объем=2 / 10 | [35 empty] | Объем=2 / 10
| 421/пр_2020_прил.10_т.5_п.9.1_гр.3 | Производство ремонтно-строительных работ осуществляется в стесненных условиях населенных пунктов: отдельных конструктивных решений объектов капитального строительства (кроме указанных в подпунктах 9.2 и 9.3 пункта 9 настоящей таблицы), объектов капитального строительства в целом ОЗП=1,15; ЭМ=1,15 к расх.; ЗПМ=1,15; ТЗ=1,15; ТЗМ=1,15 | [36 empty] | Производство ремонтно-строительных работ осуществляется в стесненных условиях населенных пунктов: отдельных конструктивных решений объектов капитального строительства (кроме указанных в подпунктах 9.2 и 9.3 пункта 9 настоящей таблицы), объектов капитального строительства в целом ОЗП=1,15; ЭМ=1,15 к расх.; ЗПМ=1,15; ТЗ=1,15; ТЗМ=1,15
| 1 | ОТ(ЗТ) |  |  |  | 4: чел.-ч; 7: 9.0413; 12: 7369 | [25 empty] | ОТ(ЗТ)
| 2-100-02 | Рабочий 2 разряда |  |  |  | чел.-ч | 1 | 1.15 | 0.23 |  |  | 652.48 |  | 150 | [26 empty] | Рабочий 2 разряда
| 2-100-03 | Рабочий 3 разряда |  |  |  | чел.-ч | 5.97 | 1.15 | 1.3731 |  |  | 712.35 |  | 978 | [26 empty] | Рабочий 3 разряда
| 2-100-04 | Рабочий 4 разряда |  |  |  | чел.-ч | 22.35 | 1.15 | 5.1405 |  |  | 802.14 |  | 4123 | [26 empty] | Рабочий 4 разряда
| 2-100-05 | Рабочий 5 разряда |  |  |  | чел.-ч | 9.99 | 1.15 | 2.2977 |  |  | 921.86 |  | 2118 | [26 empty] | Рабочий 5 разряда
| 2 | ЭМ |  |  |  | 12: 142 | [25 empty] | ЭМ
|  | ОТм(ЗТм) |  |  |  | 4: чел.-ч; 7: 0.0989; 12: 79 | [25 empty] | ОТм(ЗТм)
| 91.14.02-001 | Автомобили бортовые, грузоподъемность до 5 т |  |  |  | маш.-ч | 0.43 | 1.15 | 0.0989 |  |  | 786.33 |  | 78 | [26 empty] | Автомобили бортовые, грузоподъемность до 5 т
| 4-100-040 | ОТм(Зтм) Средний разряд машинистов 4 |  |  |  | чел.-ч | 0.43 | 1.15 | 0.0989 |  |  | 802.14 |  | 79 | [27 empty] | ОТм(Зтм) Средний разряд машинистов 4
| 91.17.04-042 | Аппараты для газовой сварки и резки |  |  |  | маш.-ч | 2 | 1.15 | 0.46 | 4.35 | 1.61 | 7 |  | 3 | [26 empty] | Аппараты для газовой сварки и резки
| 91.17.04-233 | Аппараты сварочные для ручной дуговой сварки, сварочный ток до 350 А |  |  |  | маш.-ч | 9 | 1.15 | 2.07 |  |  | 29.61 |  | 61 | [26 empty] | Аппараты сварочные для ручной дуговой сварки, сварочный ток до 350 А
| 4 | М |  |  |  | 12: 131 | [25 empty] | М
| 01.3.02.03-0001 | Ацетилен газообразный технический |  |  |  | м3 | 0.089 |  | 0.0178 | 340.41 | 2.27 | 772.73 |  | 14 | [26 empty] | Ацетилен газообразный технический
| 01.3.02.08-0001 | Кислород газообразный технический |  |  |  | м3 | 0.4 |  | 0.08 | 114.64 | 0.96 | 110.05 |  | 9 | [26 empty] | Кислород газообразный технический
| 01.7.03.04-0001 | Электроэнергия |  |  |  | 4: кВт-ч; 5: 7.41; 7: 1.482; 10: 6.13; 12: 9 | [26 empty] | Электроэнергия
| 01.7.11.07-0227 | Электроды сварочные для сварки низколегированных и углеродистых сталей УОНИ 13/45, Э42А, диаметр 4-5 мм |  |  |  | кг | 2.79 |  | 0.558 | 155.63 | 1.06 | 164.97 |  | 92 | [26 empty] | Электроды сварочные для сварки низколегированных и углеродистых сталей УОНИ 13/45, Э42А, диаметр 4-5 мм
| 01.7.17.07-0054 | Круг шлифовальный прямого профиля, размеры 230х5х22 мм |  |  |  | шт | 0.27 |  | 0.054 | 104.63 | 1.24 | 129.74 |  | 7 | [26 empty] | Круг шлифовальный прямого профиля, размеры 230х5х22 мм
Н | 18.1.02.01 | Задвижки стальные для горячей воды и пара (или клапаны) |  |  |  | 4: компл; 5: 10; 7: 2 | [33 empty] | Задвижки стальные для горячей воды и пара (или клапаны)
|  | Итого прямые затраты |  |  |  | 12: 7721 | [28 empty] | Итого прямые затраты
|  | ФОТ |  |  |  | 12: 7448 | [29 empty] | ФОТ
| Пр/812-018.0-2 | НР Наружные сети водопровода, канализации, теплоснабжения, газопровода |  |  |  | 4: %; 5: 118; 7: 118; 12: 8789 | [29 empty] | НР Наружные сети водопровода, канализации, теплоснабжения, газопровода
| Пр/774-018.0 | СП Наружные сети водопровода, канализации, теплоснабжения, газопровода |  |  |  | 4: %; 5: 30; 7: 30; 12: 2234 | [29 empty] | СП Наружные сети водопровода, канализации, теплоснабжения, газопровода
|  | Всего по позиции |  |  |  | 10: 93720; 12: 18744 | [30 empty] | Всего по позиции
90 | РК 2026 Номенклатурный №374100-0002 | Задвижка стальная клиновая с выдвижным шпинделем 30с41нж Ду80 |  |  |  | шт | 2 | 1 | 2 |  |  | 20500 |  | 41000 | [22 empty] | Задвижка стальная клиновая с выдвижным шпинделем 30с41нж Ду80
|  | Цена=24600/1,2 | [43 empty] | Цена=24600/1,2
|  | Всего по позиции |  |  |  | 12: 41000 | [30 empty] | Всего по позиции
91 | РК 2026 Номенклатурный №418411-0008 | Фланцы Ду80Ру16 (Плоские)ст.20 У ГОСТ 12820-80 |  |  |  | шт | 4 | 1 | 4 |  |  | 724.17 |  | 2897 | [22 empty] | Фланцы Ду80Ру16 (Плоские)ст.20 У ГОСТ 12820-80
|  | Цена=869/1.2 | [43 empty] | Цена=869/1.2
|  | Всего по позиции |  |  |  | 12: 2897 | [30 empty] | Всего по позиции
92 | ФСБЦ-01.1.02.08-0019 | Прокладки из паронита ПМБ, толщина 4 мм, диаметр 80 мм |  |  |  | 1000 шт | 0.004 | 1 | 0.004 | 22902.2 | 0.97 | 22215.13 |  | 89 | [22 empty] | Прокладки из паронита ПМБ, толщина 4 мм, диаметр 80 мм
|  | Объем=4 / 1000 | [35 empty] | Объем=4 / 1000
|  | Всего по позиции |  |  |  | 12: 89 | [30 empty] | Всего по позиции
93 | ФСБЦ-01.7.15.03-0014 | Болты стальные с шестигранной головкой, в комплекте с шестигранной гайкой и плоской круглой шайбой, диаметр резьбы М16, длина болта 25-200 мм |  |  |  | т | 0.00586 | 1 | 0.00586 | 145801.49 | 1.39 | 202664.07 |  | 1188 | [22 empty] | Болты стальные с шестигранной головкой, в комплекте с шестигранной гайкой и плоской круглой шайбой, диаметр резьбы М16, длина болта 25-200 мм
|  | Объем=5,86/1000 | [35 empty] | Объем=5,86/1000
|  | Всего по позиции |  |  |  | 12: 1188 | [30 empty] | Всего по позиции
94 | ГЭСНм12-11-006-03 | Присоединение трубопровода номинальным давлением до 2,5 МПа к действующей магистрали, диаметр наружный присоединяемой трубы: 89 мм |  |  |  | 4: присоединение; 5: 2; 6: 1; 7: 2 | [22 empty] | Присоединение трубопровода номинальным давлением до 2,5 МПа к действующей магистрали, диаметр наружный присоединяемой трубы: 89 мм
| 421/пр_2020_прил.10_т.5_п.9.1_гр.3 | Производство ремонтно-строительных работ осуществляется в стесненных условиях населенных пунктов: отдельных конструктивных решений объектов капитального строительства (кроме указанных в подпунктах 9.2 и 9.3 пункта 9 настоящей таблицы), объектов капитального строительства в целом ОЗП=1,15; ЭМ=1,15 к расх.; ЗПМ=1,15; ТЗ=1,15; ТЗМ=1,15 | [36 empty] | Производство ремонтно-строительных работ осуществляется в стесненных условиях населенных пунктов: отдельных конструктивных решений объектов капитального строительства (кроме указанных в подпунктах 9.2 и 9.3 пункта 9 настоящей таблицы), объектов капитального строительства в целом ОЗП=1,15; ЭМ=1,15 к расх.; ЗПМ=1,15; ТЗ=1,15; ТЗМ=1,15
| 1 | ОТ(ЗТ) |  |  |  | 4: чел.-ч; 7: 18.4; 12: 16742 | [25 empty] | ОТ(ЗТ)
| 1-100-49 | Средний разряд работы 4,9 |  |  |  | чел.-ч | 8 | 1.15 | 18.4 |  |  | 909.89 |  | 16742 | [26 empty] | Средний разряд работы 4,9
| 2 | ЭМ |  |  |  | 12: 25 | [25 empty] | ЭМ
| 91.17.04-233 | Аппараты сварочные для ручной дуговой сварки, сварочный ток до 350 А |  |  |  | маш.-ч | 0.36 | 1.15 | 0.828 |  |  | 29.61 |  | 25 | [26 empty] | Аппараты сварочные для ручной дуговой сварки, сварочный ток до 350 А
| 4 | М |  |  |  | 12: 201 | [25 empty] | М
| 01.3.02.08-0001 | Кислород газообразный технический |  |  |  | м3 | 0.44 |  | 0.88 | 114.64 | 0.96 | 110.05 |  | 97 | [26 empty] | Кислород газообразный технический
| 01.3.02.09-0022 | Пропан-бутан смесь техническая |  |  |  | кг | 0.13 |  | 0.26 | 41.38 | 2.09 | 86.48 |  | 22 | [26 empty] | Пропан-бутан смесь техническая
| 01.7.03.04-0001 | Электроэнергия |  |  |  | 4: кВт-ч; 5: 0.756; 7: 1.512; 10: 6.13; 12: 9 | [26 empty] | Электроэнергия
| 01.7.11.07-0230 | Электроды сварочные для сварки низколегированных и углеродистых сталей УОНИ 13/55, Э50А, диаметр 4-5 мм |  |  |  | кг | 0.23 |  | 0.46 | 148.86 | 1.06 | 157.79 |  | 73 | [26 empty] | Электроды сварочные для сварки низколегированных и углеродистых сталей УОНИ 13/55, Э50А, диаметр 4-5 мм
|  | Итого прямые затраты |  |  |  | 12: 16968 | [28 empty] | Итого прямые затраты
94.1 | 421/пр_2020_п.75_пп.а | Вспомогательные ненормируемые материальные ресурсы |  |  |  | 4: %; 5: 2; 7: 2; 12: 291 | [36 empty] | Вспомогательные ненормируемые материальные ресурсы
|  | ФОТ |  |  |  | 12: 16742 | [29 empty] | ФОТ
| Пр/812-054.0-2 | НР Технологические трубопроводы |  |  |  | 4: %; 5: 91; 7: 91; 12: 15235 | [29 empty] | НР Технологические трубопроводы
| Пр/774-054.0 | СП Технологические трубопроводы |  |  |  | 4: %; 5: 30; 7: 30; 12: 5023 | [29 empty] | СП Технологические трубопроводы
|  | Всего по позиции |  |  |  | 10: 18758.5; 12: 37517 | [30 empty] | Всего по позиции
95 | РК 2026 №146930-0253 | Отвод 45 градусов ГОСТ 17375 89х8 ст.20 |  |  |  | шт | 2 | 1 | 2 |  |  | 885 |  | 1770 | [22 empty] | Отвод 45 градусов ГОСТ 17375 89х8 ст.20
|  | Цена=1062 /1,2 | [43 empty] | Цена=1062 /1,2
|  | Всего по позиции |  |  |  | 12: 1770 | [30 empty] | Всего по позиции
96 | ГЭСН24-01-032-01 | Установка задвижек или клапанов стальных для горячей воды и пара диаметром: 50 мм |  |  |  | 4: 10 компл; 5: 0.2; 6: 1; 7: 0.2 | [22 empty] | Установка задвижек или клапанов стальных для горячей воды и пара диаметром: 50 мм
|  | Объем=2 / 10 | [35 empty] | Объем=2 / 10
| 421/пр_2020_прил.10_т.5_п.9.1_гр.3 | Производство ремонтно-строительных работ осуществляется в стесненных условиях населенных пунктов: отдельных конструктивных решений объектов капитального строительства (кроме указанных в подпунктах 9.2 и 9.3 пункта 9 настоящей таблицы), объектов капитального строительства в целом ОЗП=1,15; ЭМ=1,15 к расх.; ЗПМ=1,15; ТЗ=1,15; ТЗМ=1,15 | [36 empty] | Производство ремонтно-строительных работ осуществляется в стесненных условиях населенных пунктов: отдельных конструктивных решений объектов капитального строительства (кроме указанных в подпунктах 9.2 и 9.3 пункта 9 настоящей таблицы), объектов капитального строительства в целом ОЗП=1,15; ЭМ=1,15 к расх.; ЗПМ=1,15; ТЗ=1,15; ТЗМ=1,15
| 1 | ОТ(ЗТ) |  |  |  | 4: чел.-ч; 7: 6.6769; 12: 5463 | [25 empty] | ОТ(ЗТ)
| 2-100-02 | Рабочий 2 разряда |  |  |  | чел.-ч | 0.81 | 1.15 | 0.1863 |  |  | 652.48 |  | 122 | [26 empty] | Рабочий 2 разряда
| 2-100-03 | Рабочий 3 разряда |  |  |  | чел.-ч | 3.91 | 1.15 | 0.8993 |  |  | 712.35 |  | 641 | [26 empty] | Рабочий 3 разряда
| 2-100-04 | Рабочий 4 разряда |  |  |  | чел.-ч | 16.48 | 1.15 | 3.7904 |  |  | 802.14 |  | 3040 | [26 empty] | Рабочий 4 разряда
| 2-100-05 | Рабочий 5 разряда |  |  |  | чел.-ч | 7.83 | 1.15 | 1.8009 |  |  | 921.86 |  | 1660 | [26 empty] | Рабочий 5 разряда
| 2 | ЭМ |  |  |  | 12: 114 | [25 empty] | ЭМ
|  | ОТм(ЗТм) |  |  |  | 4: чел.-ч; 7: 0.0805; 12: 65 | [25 empty] | ОТм(ЗТм)
| 91.14.02-001 | Автомобили бортовые, грузоподъемность до 5 т |  |  |  | маш.-ч | 0.35 | 1.15 | 0.0805 |  |  | 786.33 |  | 63 | [26 empty] | Автомобили бортовые, грузоподъемность до 5 т
| 4-100-040 | ОТм(Зтм) Средний разряд машинистов 4 |  |  |  | чел.-ч | 0.35 | 1.15 | 0.0805 |  |  | 802.14 |  | 65 | [27 empty] | ОТм(Зтм) Средний разряд машинистов 4
| 91.17.04-042 | Аппараты для газовой сварки и резки |  |  |  | маш.-ч | 1.8 | 1.15 | 0.414 | 4.35 | 1.61 | 7 |  | 3 | [26 empty] | Аппараты для газовой сварки и резки
| 91.17.04-233 | Аппараты сварочные для ручной дуговой сварки, сварочный ток до 350 А |  |  |  | маш.-ч | 7 | 1.15 | 1.61 |  |  | 29.61 |  | 48 | [26 empty] | Аппараты сварочные для ручной дуговой сварки, сварочный ток до 350 А
| 4 | М |  |  |  | 12: 65 | [25 empty] | М
| 01.3.02.03-0001 | Ацетилен газообразный технический |  |  |  | м3 | 0.057 |  | 0.0114 | 340.41 | 2.27 | 772.73 |  | 9 | [26 empty] | Ацетилен газообразный технический
| 01.3.02.08-0001 | Кислород газообразный технический |  |  |  | м3 | 0.26 |  | 0.052 | 114.64 | 0.96 | 110.05 |  | 6 | [26 empty] | Кислород газообразный технический
| 01.7.03.04-0001 | Электроэнергия |  |  |  | 4: кВт-ч; 5: 5.21; 7: 1.042; 10: 6.13; 12: 6 | [26 empty] | Электроэнергия
| 01.7.11.07-0227 | Электроды сварочные для сварки низколегированных и углеродистых сталей УОНИ 13/45, Э42А, диаметр 4-5 мм |  |  |  | кг | 1.22 |  | 0.244 | 155.63 | 1.06 | 164.97 |  | 40 | [26 empty] | Электроды сварочные для сварки низколегированных и углеродистых сталей УОНИ 13/45, Э42А, диаметр 4-5 мм
| 01.7.17.07-0054 | Круг шлифовальный прямого профиля, размеры 230х5х22 мм |  |  |  | шт | 0.15 |  | 0.03 | 104.63 | 1.24 | 129.74 |  | 4 | [26 empty] | Круг шлифовальный прямого профиля, размеры 230х5х22 мм
Н | 18.1.02.01 | Задвижки стальные для горячей воды и пара (или клапаны) |  |  |  | 4: компл; 5: 10; 7: 2 | [33 empty] | Задвижки стальные для горячей воды и пара (или клапаны)
|  | Итого прямые затраты |  |  |  | 12: 5707 | [28 empty] | Итого прямые затраты
|  | ФОТ |  |  |  | 12: 5528 | [29 empty] | ФОТ
| Пр/812-018.0-2 | НР Наружные сети водопровода, канализации, теплоснабжения, газопровода |  |  |  | 4: %; 5: 118; 7: 118; 12: 6523 | [29 empty] | НР Наружные сети водопровода, канализации, теплоснабжения, газопровода
| Пр/774-018.0 | СП Наружные сети водопровода, канализации, теплоснабжения, газопровода |  |  |  | 4: %; 5: 30; 7: 30; 12: 1658 | [29 empty] | СП Наружные сети водопровода, канализации, теплоснабжения, газопровода
|  | Всего по позиции |  |  |  | 10: 69440; 12: 13888 | [30 empty] | Всего по позиции
97 | РК 2026 Номенклатурный №374100-0001 | Задвижка стальная клиновая с выдвижным шпинделем 30с41нж Ду50 |  |  |  | шт | 2 | 1 | 2 |  |  | 15500 |  | 31000 | [22 empty] | Задвижка стальная клиновая с выдвижным шпинделем 30с41нж Ду50
|  | Цена=18600/1,2 | [43 empty] | Цена=18600/1,2
|  | Всего по позиции |  |  |  | 12: 31000 | [30 empty] | Всего по позиции
98 | РК 2026 Номенклатурный №418411-0006 | Фланцы Ду50Ру16 (Плоские)ст.20 У ГОСТ 12820-80 |  |  |  | шт | 4 | 1 | 4 |  |  | 526.67 |  | 2107 | [22 empty] | Фланцы Ду50Ру16 (Плоские)ст.20 У ГОСТ 12820-80
|  | Цена=632/1,2 | [43 empty] | Цена=632/1,2
|  | Всего по позиции |  |  |  | 12: 2107 | [30 empty] | Всего по позиции
99 | ФСБЦ-01.1.02.08-0018 | Прокладки из паронита ПМБ, толщина 4 мм, диаметр 50 мм |  |  |  | 1000 шт | 0.004 | 1 | 0.004 | 15441.31 | 0.97 | 14978.07 |  | 60 | [22 empty] | Прокладки из паронита ПМБ, толщина 4 мм, диаметр 50 мм
|  | Объем=4 / 1000 | [35 empty] | Объем=4 / 1000
|  | Всего по позиции |  |  |  | 12: 60 | [30 empty] | Всего по позиции
100 | ФСБЦ-01.7.15.03-0014 | Болты стальные с шестигранной головкой, в комплекте с шестигранной гайкой и плоской круглой шайбой, диаметр резьбы М16, длина болта 25-200 мм |  |  |  | т | 0.00586 | 1 | 0.00586 | 145801.49 | 1.39 | 202664.07 |  | 1188 | [22 empty] | Болты стальные с шестигранной головкой, в комплекте с шестигранной гайкой и плоской круглой шайбой, диаметр резьбы М16, длина болта 25-200 мм
|  | Объем=5,86/1000 | [35 empty] | Объем=5,86/1000
|  | Всего по позиции |  |  |  | 12: 1188 | [30 empty] | Всего по позиции
101 | ГЭСНм12-11-006-01 | Присоединение трубопровода номинальным давлением до 2,5 МПа к действующей магистрали, диаметр наружный присоединяемой трубы: 57 мм |  |  |  | 4: присоединение; 5: 2; 6: 1; 7: 2 | [22 empty] | Присоединение трубопровода номинальным давлением до 2,5 МПа к действующей магистрали, диаметр наружный присоединяемой трубы: 57 мм
| 421/пр_2020_прил.10_т.5_п.9.1_гр.3 | Производство ремонтно-строительных работ осуществляется в стесненных условиях населенных пунктов: отдельных конструктивных решений объектов капитального строительства (кроме указанных в подпунктах 9.2 и 9.3 пункта 9 настоящей таблицы), объектов капитального строительства в целом ОЗП=1,15; ЭМ=1,15 к расх.; ЗПМ=1,15; ТЗ=1,15; ТЗМ=1,15 | [36 empty] | Производство ремонтно-строительных работ осуществляется в стесненных условиях населенных пунктов: отдельных конструктивных решений объектов капитального строительства (кроме указанных в подпунктах 9.2 и 9.3 пункта 9 настоящей таблицы), объектов капитального строительства в целом ОЗП=1,15; ЭМ=1,15 к расх.; ЗПМ=1,15; ТЗ=1,15; ТЗМ=1,15
| 1 | ОТ(ЗТ) |  |  |  | 4: чел.-ч; 7: 16.1; 12: 13878 | [25 empty] | ОТ(ЗТ)
| 1-100-45 | Средний разряд работы 4,5 |  |  |  | чел.-ч | 7 | 1.15 | 16.1 |  |  | 862 |  | 13878 | [26 empty] | Средний разряд работы 4,5
| 2 | ЭМ |  |  |  | 12: 18 | [25 empty] | ЭМ
| 91.17.04-233 | Аппараты сварочные для ручной дуговой сварки, сварочный ток до 350 А |  |  |  | маш.-ч | 0.26 | 1.15 | 0.598 |  |  | 29.61 |  | 18 | [26 empty] | Аппараты сварочные для ручной дуговой сварки, сварочный ток до 350 А
| 4 | М |  |  |  | 12: 150 | [25 empty] | М
| 01.3.02.08-0001 | Кислород газообразный технический |  |  |  | м3 | 0.36 |  | 0.72 | 114.64 | 0.96 | 110.05 |  | 79 | [26 empty] | Кислород газообразный технический
| 01.3.02.09-0022 | Пропан-бутан смесь техническая |  |  |  | кг | 0.11 |  | 0.22 | 41.38 | 2.09 | 86.48 |  | 19 | [26 empty] | Пропан-бутан смесь техническая
| 01.7.03.04-0001 | Электроэнергия |  |  |  | 4: кВт-ч; 5: 0.612; 7: 1.224; 10: 6.13; 12: 8 | [26 empty] | Электроэнергия
| 01.7.11.07-0230 | Электроды сварочные для сварки низколегированных и углеродистых сталей УОНИ 13/55, Э50А, диаметр 4-5 мм |  |  |  | кг | 0.14 |  | 0.28 | 148.86 | 1.06 | 157.79 |  | 44 | [26 empty] | Электроды сварочные для сварки низколегированных и углеродистых сталей УОНИ 13/55, Э50А, диаметр 4-5 мм
|  | Итого прямые затраты |  |  |  | 12: 14046 | [28 empty] | Итого прямые затраты
101.1 | 421/пр_2020_п.75_пп.а | Вспомогательные ненормируемые материальные ресурсы |  |  |  | 4: %; 5: 2; 7: 2; 12: 241 | [36 empty] | Вспомогательные ненормируемые материальные ресурсы
|  | ФОТ |  |  |  | 12: 13878 | [29 empty] | ФОТ
| Пр/812-054.0-2 | НР Технологические трубопроводы |  |  |  | 4: %; 5: 91; 7: 91; 12: 12629 | [29 empty] | НР Технологические трубопроводы
| Пр/774-054.0 | СП Технологические трубопроводы |  |  |  | 4: %; 5: 30; 7: 30; 12: 4163 | [29 empty] | СП Технологические трубопроводы
|  | Всего по позиции |  |  |  | 10: 15539.5; 12: 31079 | [30 empty] | Всего по позиции
102 | РК 2026 Номенклатурный №146930-0263 | Отвод 45 градусов ГОСТ 17375 57х8 ст.20 |  |  |  | шт | 2 | 1 | 2 |  |  | 530.83 |  | 1062 | [22 empty] | Отвод 45 градусов ГОСТ 17375 57х8 ст.20
|  | Цена=637/1,2 | [43 empty] | Цена=637/1,2
|  | Всего по позиции |  |  |  | 12: 1062 | [30 empty] | Всего по позиции
103 | ГЭСНм12-11-006-06 | Присоединение трубопровода номинальным давлением до 2,5 МПа к действующей магистрали, диаметр наружный присоединяемой трубы: 159 мм |  |  |  | 4: присоединение; 5: 4; 6: 1; 7: 4 | [22 empty] | Присоединение трубопровода номинальным давлением до 2,5 МПа к действующей магистрали, диаметр наружный присоединяемой трубы: 159 мм
| 421/пр_2020_прил.10_т.5_п.9.1_гр.3 | Производство ремонтно-строительных работ осуществляется в стесненных условиях населенных пунктов: отдельных конструктивных решений объектов капитального строительства (кроме указанных в подпунктах 9.2 и 9.3 пункта 9 настоящей таблицы), объектов капитального строительства в целом ОЗП=1,15; ЭМ=1,15 к расх.; ЗПМ=1,15; ТЗ=1,15; ТЗМ=1,15 | [36 empty] | Производство ремонтно-строительных работ осуществляется в стесненных условиях населенных пунктов: отдельных конструктивных решений объектов капитального строительства (кроме указанных в подпунктах 9.2 и 9.3 пункта 9 настоящей таблицы), объектов капитального строительства в целом ОЗП=1,15; ЭМ=1,15 к расх.; ЗПМ=1,15; ТЗ=1,15; ТЗМ=1,15
| 1 | ОТ(ЗТ) |  |  |  | 4: чел.-ч; 7: 82.8; 12: 75339 | [25 empty] | ОТ(ЗТ)
| 1-100-49 | Средний разряд работы 4,9 |  |  |  | чел.-ч | 18 | 1.15 | 82.8 |  |  | 909.89 |  | 75339 | [26 empty] | Средний разряд работы 4,9
| 2 | ЭМ |  |  |  | 12: 223 | [25 empty] | ЭМ
| 91.17.04-233 | Аппараты сварочные для ручной дуговой сварки, сварочный ток до 350 А |  |  |  | маш.-ч | 1.64 | 1.15 | 7.544 |  |  | 29.61 |  | 223 | [26 empty] | Аппараты сварочные для ручной дуговой сварки, сварочный ток до 350 А
| 4 | М |  |  |  | 12: 595 | [25 empty] | М
| 01.3.02.08-0001 | Кислород газообразный технический |  |  |  | м3 | 0.52 |  | 2.08 | 114.64 | 0.96 | 110.05 |  | 229 | [26 empty] | Кислород газообразный технический
| 01.3.02.09-0022 | Пропан-бутан смесь техническая |  |  |  | кг | 0.15 |  | 0.6 | 41.38 | 2.09 | 86.48 |  | 52 | [26 empty] | Пропан-бутан смесь техническая
| 01.7.03.04-0001 | Электроэнергия |  |  |  | 4: кВт-ч; 5: 2.232; 7: 8.928; 10: 6.13; 12: 55 | [26 empty] | Электроэнергия
| 01.7.11.07-0230 | Электроды сварочные для сварки низколегированных и углеродистых сталей УОНИ 13/55, Э50А, диаметр 4-5 мм |  |  |  | кг | 0.41 |  | 1.64 | 148.86 | 1.06 | 157.79 |  | 259 | [26 empty] | Электроды сварочные для сварки низколегированных и углеродистых сталей УОНИ 13/55, Э50А, диаметр 4-5 мм
|  | Итого прямые затраты |  |  |  | 12: 76157 | [28 empty] | Итого прямые затраты
103.1 | 421/пр_2020_п.75_пп.а | Вспомогательные ненормируемые материальные ресурсы |  |  |  | 4: %; 5: 2; 7: 2; 12: 1310 | [36 empty] | Вспомогательные ненормируемые материальные ресурсы
|  | ФОТ |  |  |  | 12: 75339 | [29 empty] | ФОТ
| Пр/812-054.0-2 | НР Технологические трубопроводы |  |  |  | 4: %; 5: 91; 7: 91; 12: 68558 | [29 empty] | НР Технологические трубопроводы
| Пр/774-054.0 | СП Технологические трубопроводы |  |  |  | 4: %; 5: 30; 7: 30; 12: 22602 | [29 empty] | СП Технологические трубопроводы
|  | Всего по позиции |  |  |  | 10: 42156.75; 12: 168627 | [30 empty] | Всего по позиции
104 | ГЭСН25-05-027-03 | Контроль качества сварных соединений труб ультразвуковым методом на трассе, условный диаметр: 150 мм |  |  |  | 4: стык; 5: 40; 6: 1; 7: 40 | [22 empty] | Контроль качества сварных соединений труб ультразвуковым методом на трассе, условный диаметр: 150 мм
| 421/пр_2020_прил.10_т.5_п.9.1_гр.3 | Производство ремонтно-строительных работ осуществляется в стесненных условиях населенных пунктов: отдельных конструктивных решений объектов капитального строительства (кроме указанных в подпунктах 9.2 и 9.3 пункта 9 настоящей таблицы), объектов капитального строительства в целом ОЗП=1,15; ЭМ=1,15 к расх.; ЗПМ=1,15; ТЗ=1,15; ТЗМ=1,15 | [36 empty] | Производство ремонтно-строительных работ осуществляется в стесненных условиях населенных пунктов: отдельных конструктивных решений объектов капитального строительства (кроме указанных в подпунктах 9.2 и 9.3 пункта 9 настоящей таблицы), объектов капитального строительства в целом ОЗП=1,15; ЭМ=1,15 к расх.; ЗПМ=1,15; ТЗ=1,15; ТЗМ=1,15
| 1 | ОТ(ЗТ) |  |  |  | 4: чел.-ч; 7: 46.46; 12: 40605 | [25 empty] | ОТ(ЗТ)
| 1-100-46 | Средний разряд работы 4,6 |  |  |  | чел.-ч | 1.01 | 1.15 | 46.46 |  |  | 873.97 |  | 40605 | [26 empty] | Средний разряд работы 4,6
| 2 | ЭМ |  |  |  | 12: 108250 | [25 empty] | ЭМ
|  | ОТм(ЗТм) |  |  |  | 4: чел.-ч; 7: 23; 12: 21203 | [25 empty] | ОТм(ЗТм)
| 91.17.02-032 | Дефектоскопы ультразвуковые, толщина просвечиваемого изделия до 6000 мм |  |  |  | маш.-ч | 0.44 | 1.15 | 20.24 | 56.63 | 1.59 | 90.04 |  | 1822 | [26 empty] | Дефектоскопы ультразвуковые, толщина просвечиваемого изделия до 6000 мм
| 91.17.02-051 | Лаборатории для контроля сварных соединений высокопроходимые, передвижные |  |  |  | маш.-ч | 0.5 | 1.15 | 23 | 2599.6 | 1.78 | 4627.29 |  | 106428 | [26 empty] | Лаборатории для контроля сварных соединений высокопроходимые, передвижные
| 4-100-050 | ОТм(Зтм) Средний разряд машинистов 5 |  |  |  | чел.-ч | 0.5 | 1.15 | 23 |  |  | 921.86 |  | 21203 | [27 empty] | ОТм(Зтм) Средний разряд машинистов 5
|  | Итого прямые затраты |  |  |  | 12: 170058 | [28 empty] | Итого прямые затраты
|  | ФОТ |  |  |  | 12: 61808 | [29 empty] | ФОТ
| Пр/812-019.0-2 | НР Магистральные и промысловые трубопроводы |  |  |  | 4: %; 5: 112; 7: 112; 12: 69225 | [29 empty] | НР Магистральные и промысловые трубопроводы
| Пр/774-019.0 | СП Магистральные и промысловые трубопроводы |  |  |  | 4: %; 5: 30; 7: 30; 12: 18542 | [29 empty] | СП Магистральные и промысловые трубопроводы
|  | Всего по позиции |  |  |  | 10: 6445.63; 12: 257825 | [30 empty] | Всего по позиции
Изоляция стыков фасонных частей. | [48 empty] | Изоляция стыков фасонных частей.
105 | ГЭСН24-01-050-06 Изоляция стыков установленных фасонных частей: Д. 159 мм - отводов-16 стыков, тройников-12 стыков | Изоляция стыков труб, изолированных пенополиуретаном (ППУ), неразъемными муфтами мастичной комплектации методом заливки, диаметром: 159 мм |  |  |  | 4: 10 стыков; 5: 2.8; 6: 1; 7: 2.8 | [22 empty] | Изоляция стыков труб, изолированных пенополиуретаном (ППУ), неразъемными муфтами мастичной комплектации методом заливки, диаметром: 159 мм
|  | Объем=28 / 10 | [35 empty] | Объем=28 / 10
| 421/пр_2020_прил.10_т.5_п.9.1_гр.3 | Производство ремонтно-строительных работ осуществляется в стесненных условиях населенных пунктов: отдельных конструктивных решений объектов капитального строительства (кроме указанных в подпунктах 9.2 и 9.3 пункта 9 настоящей таблицы), объектов капитального строительства в целом ОЗП=1,15; ЭМ=1,15 к расх.; ЗПМ=1,15; ТЗ=1,15; ТЗМ=1,15 | [36 empty] | Производство ремонтно-строительных работ осуществляется в стесненных условиях населенных пунктов: отдельных конструктивных решений объектов капитального строительства (кроме указанных в подпунктах 9.2 и 9.3 пункта 9 настоящей таблицы), объектов капитального строительства в целом ОЗП=1,15; ЭМ=1,15 к расх.; ЗПМ=1,15; ТЗ=1,15; ТЗМ=1,15
| 1 | ОТ(ЗТ) |  |  |  | 4: чел.-ч; 7: 87.8094; 12: 80948 | [25 empty] | ОТ(ЗТ)
| 2-100-05 | Рабочий 5 разряда |  |  |  | чел.-ч | 27.27 | 1.15 | 87.8094 |  |  | 921.86 |  | 80948 | [26 empty] | Рабочий 5 разряда
| 2 | ЭМ |  |  |  | 12: 285 | [25 empty] | ЭМ
|  | ОТм(ЗТм) |  |  |  | 4: чел.-ч; 7: 0.2576; 12: 207 | [25 empty] | ОТм(ЗТм)
| 91.14.02-001 | Автомобили бортовые, грузоподъемность до 5 т |  |  |  | маш.-ч | 0.08 | 1.15 | 0.2576 |  |  | 786.33 |  | 203 | [26 empty] | Автомобили бортовые, грузоподъемность до 5 т
| 4-100-040 | ОТм(Зтм) Средний разряд машинистов 4 |  |  |  | чел.-ч | 0.08 | 1.15 | 0.2576 |  |  | 802.14 |  | 207 | [27 empty] | ОТм(Зтм) Средний разряд машинистов 4
| 91.18.01-011 | Компрессоры поршневые передвижные с электродвигателем, давление до 0,6 МПа (6 атм), производительность до 0,83 м3/мин |  |  |  | маш.-ч | 1.58 | 1.15 | 5.0876 |  |  | 16.12 |  | 82 | [26 empty] | Компрессоры поршневые передвижные с электродвигателем, давление до 0,6 МПа (6 атм), производительность до 0,83 м3/мин
| 4 | М |  |  |  | 12: 19092 | [25 empty] | М
| 01.3.02.09-0022 | Пропан-бутан смесь техническая |  |  |  | кг | 61.2 |  | 171.36 | 41.38 | 2.09 | 86.48 |  | 14819 | [26 empty] | Пропан-бутан смесь техническая
| 01.7.03.04-0001 | Электроэнергия |  |  |  | 4: кВт-ч; 5: 1.83; 7: 5.124; 10: 6.13; 12: 31 | [26 empty] | Электроэнергия
| 01.7.17.11-0013 | Шкурка шлифовальная на тканевой основе водостойкая |  |  |  | м2 | 0.8 |  | 2.24 | 742.3 | 1.88 | 1395.52 |  | 3126 | [26 empty] | Шкурка шлифовальная на тканевой основе водостойкая
| 01.7.20.08-0051 | Ветошь хлопчатобумажная цветная |  |  |  | кг | 1.5 |  | 4.2 | 56.11 | 2.03 | 113.9 |  | 478 | [26 empty] | Ветошь хлопчатобумажная цветная
| 14.5.09.01-0001 | Ацетон технический, сорт I |  |  |  | кг | 1.83 |  | 5.124 | 67.67 | 1.84 | 124.51 |  | 638 | [26 empty] | Ацетон технический, сорт I
Н | 24.1.01.06 | Комплект для изоляции сварного стыка стальных труб из пенополиуретана, с полиэтиленовой муфтой |  |  |  | 4: шт; 5: 10; 7: 28 | [33 empty] | Комплект для изоляции сварного стыка стальных труб из пенополиуретана, с полиэтиленовой муфтой
|  | Итого прямые затраты |  |  |  | 12: 100532 | [28 empty] | Итого прямые затраты
|  | ФОТ |  |  |  | 12: 81155 | [29 empty] | ФОТ
| Пр/812-018.0-2 | НР Наружные сети водопровода, канализации, теплоснабжения, газопровода |  |  |  | 4: %; 5: 118; 7: 118; 12: 95763 | [29 empty] | НР Наружные сети водопровода, канализации, теплоснабжения, газопровода
| Пр/774-018.0 | СП Наружные сети водопровода, канализации, теплоснабжения, газопровода |  |  |  | 4: %; 5: 30; 7: 30; 12: 24347 | [29 empty] | СП Наружные сети водопровода, канализации, теплоснабжения, газопровода
|  | Всего по позиции |  |  |  | 10: 78800.71; 12: 220642 | [30 empty] | Всего по позиции
106 | 138102-0037 | Комплектующие для трубопроводов в изоляции КЗС-159\250-ППУ-ПЭ |  |  |  | шт | 28 | 1 | 28 |  |  | 4355.83 |  | 121963 | [22 empty] | Комплектующие для трубопроводов в изоляции КЗС-159\250-ППУ-ПЭ
|  | Цена=5227/1,2 | [43 empty] | Цена=5227/1,2
|  | Всего по позиции |  |  |  | 12: 121963 | [30 empty] | Всего по позиции
107 | ГЭСН26-01-022-01 Изоляция стыков установленных фасонных частей: Д89 мм-2 метра, Д.57 мм-2 метр | Изоляция поверхностей трубопроводов штучными изделиями из пенополиуретана (полуцилиндрами и сегментами) |  |  |  | 4: м3; 5: 0.056771; 6: 1; 7: 0.056771 | [22 empty] | Изоляция поверхностей трубопроводов штучными изделиями из пенополиуретана (полуцилиндрами и сегментами)
|  | Объем=(2*3,14*(0,089+0,04)*0,04)+(2*3,14*(0,057+0,04)*0,04) | [35 empty] | Объем=(2*3,14*(0,089+0,04)*0,04)+(2*3,14*(0,057+0,04)*0,04)
| 421/пр_2020_прил.10_т.5_п.9.1_гр.3 | Производство ремонтно-строительных работ осуществляется в стесненных условиях населенных пунктов: отдельных конструктивных решений объектов капитального строительства (кроме указанных в подпунктах 9.2 и 9.3 пункта 9 настоящей таблицы), объектов капитального строительства в целом ОЗП=1,15; ЭМ=1,15 к расх.; ЗПМ=1,15; ТЗ=1,15; ТЗМ=1,15 | [36 empty] | Производство ремонтно-строительных работ осуществляется в стесненных условиях населенных пунктов: отдельных конструктивных решений объектов капитального строительства (кроме указанных в подпунктах 9.2 и 9.3 пункта 9 настоящей таблицы), объектов капитального строительства в целом ОЗП=1,15; ЭМ=1,15 к расх.; ЗПМ=1,15; ТЗ=1,15; ТЗМ=1,15
| 1 | ОТ(ЗТ) |  |  |  | 4: чел.-ч; 7: 1.7582; 12: 1268 | [25 empty] | ОТ(ЗТ)
| 1-100-31 | Средний разряд работы 3,1 |  |  |  | чел.-ч | 26.93 | 1.15 | 1.7582 |  |  | 721.33 |  | 1268 | [26 empty] | Средний разряд работы 3,1
| 2 | ЭМ |  |  |  | 12: 20 | [25 empty] | ЭМ
|  | ОТм(ЗТм) |  |  |  | 4: чел.-ч; 7: 0.024156; 12: 19 | [25 empty] | ОТм(ЗТм)
| 91.14.02-001 | Автомобили бортовые, грузоподъемность до 5 т |  |  |  | маш.-ч | 0.37 | 1.15 | 0.024156 |  |  | 786.33 |  | 19 | [26 empty] | Автомобили бортовые, грузоподъемность до 5 т
| 4-100-040 | ОТм(Зтм) Средний разряд машинистов 4 |  |  |  | чел.-ч | 0.37 | 1.15 | 0.024156 |  |  | 802.14 |  | 19 | [27 empty] | ОТм(Зтм) Средний разряд машинистов 4
| 91.21.22-443 | Станки универсальные электромеханические для изготовления бандажей, диафрагм, пряжек, мощность 0,75 кВт |  |  |  | маш.-ч | 0.59 | 1.15 | 0.038519 | 21.39 | 1.71 | 36.58 |  | 1 | [26 empty] | Станки универсальные электромеханические для изготовления бандажей, диафрагм, пряжек, мощность 0,75 кВт
| 4 | М |  |  |  | 12: 233 | [25 empty] | М
| 01.7.15.14-0304 | Шурупы самонарезающие стальные оцинкованные с полукруглой головкой и крестообразным шлицем, остроконечные, диаметр 4 мм, длина 12 мм |  |  |  | т | 4e-05 |  | 2.3e-06 | 263215.45 | 1.47 | 386926.71 |  | 1 | [26 empty] | Шурупы самонарезающие стальные оцинкованные с полукруглой головкой и крестообразным шлицем, остроконечные, диаметр 4 мм, длина 12 мм
| 08.3.02.01-0041 | Ленты стальные упаковочные, мягкие, нормальной точности по толщине и ширине 0,7х20-50 мм |  |  |  | т | 0.0057 |  | 0.0003236 | 89073.2 | 1 | 89073.2 |  | 29 | [26 empty] | Ленты стальные упаковочные, мягкие, нормальной точности по толщине и ширине 0,7х20-50 мм
| 08.3.05.05-0054 | Сталь листовая оцинкованная, толщина 0,8 мм |  |  |  | т | 0.0006 |  | 3.41e-05 | 85930 | 1.24 | 106553.2 |  | 4 | [26 empty] | Сталь листовая оцинкованная, толщина 0,8 мм
| 14.1.04.02-0011 | Клей, марка 88-Н |  |  |  | кг | 9.1 |  | 0.51662 | 234.33 | 1.64 | 384.3 |  | 199 | [26 empty] | Клей, марка 88-Н
Н | 10.1.02.02 | Листы алюминиевые, толщина 1,0 мм |  |  |  | 4: кг; 5: 0.193; 7: 0.010957 | [33 empty] | Листы алюминиевые, толщина 1,0 мм
Н | 12.2.08.03 | Изделия теплоизоляционные из пенополиуретана |  |  |  | 4: м3; 5: 1.1; 7: 0.062448 | [33 empty] | Изделия теплоизоляционные из пенополиуретана
|  | Итого прямые затраты |  |  |  | 12: 1540 | [28 empty] | Итого прямые затраты
|  | ФОТ |  |  |  | 12: 1287 | [29 empty] | ФОТ
| Пр/812-020.0-2 | НР Теплоизоляционные работы |  |  |  | 4: %; 5: 98; 7: 98; 12: 1261 | [29 empty] | НР Теплоизоляционные работы
| Пр/774-020.0 | СП Теплоизоляционные работы |  |  |  | 4: %; 5: 30; 7: 30; 12: 386 | [29 empty] | СП Теплоизоляционные работы
|  | Всего по позиции |  |  |  | 10: 56137.62; 12: 3187 | [30 empty] | Всего по позиции
108 | ФСБЦ-12.2.06.01-0011 | Сегменты теплоизоляционные из пенополиуретана, длина 1000 мм, толщина 40 мм, внутренний диаметр 76 мм |  |  |  | компл | 2 | 1 | 2 | 294.6 | 1.36 | 400.66 |  | 801 | [22 empty] | Сегменты теплоизоляционные из пенополиуретана, длина 1000 мм, толщина 40 мм, внутренний диаметр 76 мм
|  | Всего по позиции |  |  |  | 12: 801 | [30 empty] | Всего по позиции
109 | ФСБЦ-12.2.06.01-1022 | Сегменты теплоизоляционные из пенополиуретана, длина 1000 мм, толщина 40 мм, внутренний диаметр 89 мм |  |  |  | компл | 2 | 1 | 2 | 327.81 | 1.36 | 445.82 |  | 892 | [22 empty] | Сегменты теплоизоляционные из пенополиуретана, длина 1000 мм, толщина 40 мм, внутренний диаметр 89 мм
|  | Всего по позиции |  |  |  | 12: 892 | [30 empty] | Всего по позиции
110 | ГЭСН26-01-055-02 Прим. покрытие изоляционного слоя | Установка пароизоляционного слоя из: пленки полиэтиленовой (без стекловолокнистых материалов) |  |  |  | 4: 100 м2; 5: 0.019217; 6: 1; 7: 0.019217 | [22 empty] | Установка пароизоляционного слоя из: пленки полиэтиленовой (без стекловолокнистых материалов)
|  | Объем=(3,14*(0,089+2*0,04)*2+3,14*(0,057+2*0,04)*2) / 100 | [35 empty] | Объем=(3,14*(0,089+2*0,04)*2+3,14*(0,057+2*0,04)*2) / 100
| 421/пр_2020_прил.10_т.5_п.9.1_гр.3 | Производство ремонтно-строительных работ осуществляется в стесненных условиях населенных пунктов: отдельных конструктивных решений объектов капитального строительства (кроме указанных в подпунктах 9.2 и 9.3 пункта 9 настоящей таблицы), объектов капитального строительства в целом ОЗП=1,15; ЭМ=1,15 к расх.; ЗПМ=1,15; ТЗ=1,15; ТЗМ=1,15 | [36 empty] | Производство ремонтно-строительных работ осуществляется в стесненных условиях населенных пунктов: отдельных конструктивных решений объектов капитального строительства (кроме указанных в подпунктах 9.2 и 9.3 пункта 9 настоящей таблицы), объектов капитального строительства в целом ОЗП=1,15; ЭМ=1,15 к расх.; ЗПМ=1,15; ТЗ=1,15; ТЗМ=1,15
| 1 | ОТ(ЗТ) |  |  |  | 4: чел.-ч; 7: 0.31735; 12: 232 | [25 empty] | ОТ(ЗТ)
| 1-100-32 | Средний разряд работы 3,2 |  |  |  | чел.-ч | 14.36 | 1.15 | 0.31735 |  |  | 730.3 |  | 232 | [26 empty] | Средний разряд работы 3,2
| 2 | ЭМ |  |  |  | 12: 4 | [25 empty] | ЭМ
|  | ОТм(ЗТм) |  |  |  | 4: чел.-ч; 7: 0.0055248; 12: 4 | [25 empty] | ОТм(ЗТм)
| 91.14.02-001 | Автомобили бортовые, грузоподъемность до 5 т |  |  |  | маш.-ч | 0.25 | 1.15 | 0.0055248 |  |  | 786.33 |  | 4 | [26 empty] | Автомобили бортовые, грузоподъемность до 5 т
| 4-100-040 | ОТм(Зтм) Средний разряд машинистов 4 |  |  |  | чел.-ч | 0.25 | 1.15 | 0.0055248 |  |  | 802.14 |  | 4 | [27 empty] | ОТм(Зтм) Средний разряд машинистов 4
| 4 | М |  |  |  | 12: 121 | [25 empty] | М
| 01.7.06.03-0022 | Ленты полиэтиленовые с липким слоем, прозрачные, ширина 50 мм, толщина 0,08 мм |  |  |  | м | 1458.35 |  | 28.0248 | 2.52 | 1.72 | 4.33 |  | 121 | [26 empty] | Ленты полиэтиленовые с липким слоем, прозрачные, ширина 50 мм, толщина 0,08 мм
Н | 01.7.07.12 | Пленка полиэтиленовая |  |  |  | 4: м2; 5: 115; 7: 2.2099 | [33 empty] | Пленка полиэтиленовая
|  | Итого прямые затраты |  |  |  | 12: 361 | [28 empty] | Итого прямые затраты
|  | ФОТ |  |  |  | 12: 236 | [29 empty] | ФОТ
| Пр/812-020.0-2 | НР Теплоизоляционные работы |  |  |  | 4: %; 5: 98; 7: 98; 12: 231 | [29 empty] | НР Теплоизоляционные работы
| Пр/774-020.0 | СП Теплоизоляционные работы |  |  |  | 4: %; 5: 30; 7: 30; 12: 71 | [29 empty] | СП Теплоизоляционные работы
|  | Всего по позиции |  |  |  | 10: 34501.06; 12: 663 | [30 empty] | Всего по позиции
111 | ФСБЦ-01.7.06.03-0022 | Ленты полиэтиленовые с липким слоем, прозрачные, ширина 50 мм, толщина 0,08 мм |  |  |  | м | -28.0248 | 1 | -28.0248 | 2.52 | 1.72 | 4.33 |  | -121 | [22 empty] | Ленты полиэтиленовые с липким слоем, прозрачные, ширина 50 мм, толщина 0,08 мм
|  | Всего по позиции |  |  |  | 12: -121 | [30 empty] | Всего по позиции
112 | РК Номенклатурный №576869-0033 2026г | Гидроизоляционная термоусаживающаяся лента ТИАЛ ЛЦП (450*1,6) |  |  |  | м2 | 2.2099 | 1 | 2.2099 |  |  | 1821.67 |  | 4026 | [22 empty] | Гидроизоляционная термоусаживающаяся лента ТИАЛ ЛЦП (450*1,6)
|  | Цена=2186,00/1,2 | [43 empty] | Цена=2186,00/1,2
|  | Всего по позиции |  |  |  | 12: 4026 | [30 empty] | Всего по позиции
Устройство сальников | [48 empty] | Устройство сальников
113 | ГЭСН16-02-012-08 Изготовлени гильз для проходок через колодцы. ТК-10 4 шт. дл.0,6 м, ТК9 4 шт. дл. 0,15 м | Изготовление стальных гильз диаметром: 200 мм |  |  |  | 4: 100 шт; 5: 0.08; 6: 1; 7: 0.08 | [22 empty] | Изготовление стальных гильз диаметром: 200 мм
|  | Объем=8 / 100 | [35 empty] | Объем=8 / 100
| 421/пр_2020_прил.10_т.5_п.9.1_гр.3 | Производство ремонтно-строительных работ осуществляется в стесненных условиях населенных пунктов: отдельных конструктивных решений объектов капитального строительства (кроме указанных в подпунктах 9.2 и 9.3 пункта 9 настоящей таблицы), объектов капитального строительства в целом ОЗП=1,15; ЭМ=1,15 к расх.; ЗПМ=1,15; ТЗ=1,15; ТЗМ=1,15 | [36 empty] | Производство ремонтно-строительных работ осуществляется в стесненных условиях населенных пунктов: отдельных конструктивных решений объектов капитального строительства (кроме указанных в подпунктах 9.2 и 9.3 пункта 9 настоящей таблицы), объектов капитального строительства в целом ОЗП=1,15; ЭМ=1,15 к расх.; ЗПМ=1,15; ТЗ=1,15; ТЗМ=1,15
| 1 | ОТ(ЗТ) |  |  |  | 4: чел.-ч; 7: 1.2714; 12: 1003 | [25 empty] | ОТ(ЗТ)
| 2-100-01 | Рабочий 1 разряда |  |  |  | чел.-ч | 0.01 | 1.15 | 0.00092 |  |  | 598.61 |  | 1 | [26 empty] | Рабочий 1 разряда
| 2-100-02 | Рабочий 2 разряда |  |  |  | чел.-ч | 0.72 | 1.15 | 0.06624 |  |  | 652.48 |  | 43 | [26 empty] | Рабочий 2 разряда
| 2-100-03 | Рабочий 3 разряда |  |  |  | чел.-ч | 0.88 | 1.15 | 0.08096 |  |  | 712.35 |  | 58 | [26 empty] | Рабочий 3 разряда
| 2-100-04 | Рабочий 4 разряда |  |  |  | чел.-ч | 12.21 | 1.15 | 1.1233 |  |  | 802.14 |  | 901 | [26 empty] | Рабочий 4 разряда
| 2 | ЭМ |  |  |  | 12: 66 | [25 empty] | ЭМ
|  | ОТм(ЗТм) |  |  |  | 4: чел.-ч; 7: 0.04324; 12: 35 | [25 empty] | ОТм(ЗТм)
| 91.05.13-003 | Автомобили бортовые, грузоподъемность до 6 т, с краном-манипулятором, грузоподъемность 1,5 т |  |  |  | маш.-ч | 0.47 | 1.15 | 0.04324 | 735.21 | 1.76 | 1293.97 |  | 56 | [26 empty] | Автомобили бортовые, грузоподъемность до 6 т, с краном-манипулятором, грузоподъемность 1,5 т
| 4-100-040 | ОТм(Зтм) Средний разряд машинистов 4 |  |  |  | чел.-ч | 0.47 | 1.15 | 0.04324 |  |  | 802.14 |  | 35 | [27 empty] | ОТм(Зтм) Средний разряд машинистов 4
| 91.21.19-013 | Станки с абразивным кругом для чернового пиления стальных труб, арматуры, профиля и других заготовок |  |  |  | маш.-ч | 11 | 1.15 | 1.012 | 7.35 | 1.4 | 10.29 |  | 10 | [26 empty] | Станки с абразивным кругом для чернового пиления стальных труб, арматуры, профиля и других заготовок
| 4 | М |  |  |  | 12: 193 | [25 empty] | М
| 01.7.17.06-0104 | Круг отрезной плоский, размеры 400х4х32 мм |  |  |  | шт | 8.33 |  | 0.6664 | 233.1 | 1.24 | 289.04 |  | 193 | [26 empty] | Круг отрезной плоский, размеры 400х4х32 мм
П,Н | 23.5.02.02-0085 | Трубы стальные электросварные прямошовные из стали марок Ст2, 10, наружный диаметр 219 мм, толщина стенки 4 мм |  |  |  | 4: м; 5: 0; 7: 0 | [33 empty] | Трубы стальные электросварные прямошовные из стали марок Ст2, 10, наружный диаметр 219 мм, толщина стенки 4 мм
|  | Итого прямые затраты |  |  |  | 12: 1297 | [28 empty] | Итого прямые затраты
|  | ФОТ |  |  |  | 12: 1038 | [29 empty] | ФОТ
| Пр/812-108.0-2 | НР Изготовление в построечных условиях материалов, полуфабрикатов, металлических заготовок |  |  |  | 4: %; 5: 73; 7: 73; 12: 758 | [29 empty] | НР Изготовление в построечных условиях материалов, полуфабрикатов, металлических заготовок
| Пр/774-108.0 | СП Изготовление в построечных условиях материалов, полуфабрикатов, металлических заготовок |  |  |  | 4: %; 5: 30; 7: 30; 12: 311 | [29 empty] | СП Изготовление в построечных условиях материалов, полуфабрикатов, металлических заготовок
|  | Всего по позиции |  |  |  | 10: 29575; 12: 2366 | [30 empty] | Всего по позиции
114 | РК 2026 Номенклатурный №134400-0078 | Труба 325х8 ГОСТ 8732-78 |  |  |  | т | 0.18762 | 1 | 0.18762 |  |  | 225402.5 |  | 42290 | [22 empty] | Труба 325х8 ГОСТ 8732-78
|  | Объем=(0,6*4+0,15*4)*62,54/1000 | [35 empty] | Объем=(0,6*4+0,15*4)*62,54/1000
|  | Цена=270483/1,2 | [43 empty] | Цена=270483/1,2
|  | Всего по позиции |  |  |  | 12: 42290 | [30 empty] | Всего по позиции
115 | ГЭСН13-03-002-04 ручным способом, 2 слоя | Огрунтовка металлических поверхностей за один раз: грунтовкой ГФ-021 |  |  |  | 4: 100 м2; 5: 0.030615; 6: 1; 7: 0.030615 | [22 empty] | Огрунтовка металлических поверхностей за один раз: грунтовкой ГФ-021
|  | Объем=(3,14*0,325*(0,6*4+0,15*4)) / 100 | [35 empty] | Объем=(3,14*0,325*(0,6*4+0,15*4)) / 100
| 421/пр_2020_прил.10_т.5_п.9.1_гр.3 | Производство ремонтно-строительных работ осуществляется в стесненных условиях населенных пунктов: отдельных конструктивных решений объектов капитального строительства (кроме указанных в подпунктах 9.2 и 9.3 пункта 9 настоящей таблицы), объектов капитального строительства в целом ОЗП=1,15; ЭМ=1,15 к расх.; ЗПМ=1,15; ТЗ=1,15; ТЗМ=1,15 | [36 empty] | Производство ремонтно-строительных работ осуществляется в стесненных условиях населенных пунктов: отдельных конструктивных решений объектов капитального строительства (кроме указанных в подпунктах 9.2 и 9.3 пункта 9 настоящей таблицы), объектов капитального строительства в целом ОЗП=1,15; ЭМ=1,15 к расх.; ЗПМ=1,15; ТЗ=1,15; ТЗМ=1,15
| Прил.13.2 п.17 | Нанесении лакокрасочных материалов ручным способом ОЗП=1,1; ТЗ=1,1 | [36 empty] | Нанесении лакокрасочных материалов ручным способом ОЗП=1,1; ТЗ=1,1
| Прил.13.2 п.16 | Нанесение защитного покрытия в несколько слоев (К=N, N - количество слоев) ПЗ=2 (ОЗП=2; ЭМ=2 к расх.; ЗПМ=2; МАТ=2 к расх.; ТЗ=2; ТЗМ=2) | [36 empty] | Нанесение защитного покрытия в несколько слоев (К=N, N - количество слоев) ПЗ=2 (ОЗП=2; ЭМ=2 к расх.; ЗПМ=2; МАТ=2 к расх.; ТЗ=2; ТЗМ=2)
| 1 | ОТ(ЗТ) |  |  |  | 4: чел.-ч; 7: 0.41129; 12: 364 | [25 empty] | ОТ(ЗТ)
| 1-100-47 | Средний разряд работы 4,7 |  |  |  | чел.-ч | 5.31 | 2,53 (1,15*1,1*2) | 0.41129 |  |  | 885.94 |  | 364 | [26 empty] | Средний разряд работы 4,7
| 2 | ЭМ |  |  |  | 12: 4 | [25 empty] | ЭМ
|  | ОТм(ЗТм) |  |  |  | 4: чел.-ч; 7: 0.0014082; 12: 2 | [25 empty] | ОТм(ЗТм)
| 91.06.03-060 | Лебедки электрические тяговым усилием до 5,79 кН (0,59 т) |  |  |  | маш.-ч | 0.01 | 2,3 (1,15*2) | 0.0007041 | 6.62 | 1.74 | 11.52 |  | 0 | [26 empty] | Лебедки электрические тяговым усилием до 5,79 кН (0,59 т)
| 91.06.05-011 | Погрузчики одноковшовые универсальные фронтальные пневмоколесные, номинальная вместимость основного ковша 2,6 м3, грузоподъемность 5 т |  |  |  | маш.-ч | 0.01 | 2,3 (1,15*2) | 0.0007041 |  |  | 2133.85 |  | 2 | [26 empty] | Погрузчики одноковшовые универсальные фронтальные пневмоколесные, номинальная вместимость основного ковша 2,6 м3, грузоподъемность 5 т
| 4-100-050 | ОТм(Зтм) Средний разряд машинистов 5 |  |  |  | чел.-ч | 0.01 | 2,3 (1,15*2) | 0.0007041 |  |  | 921.86 |  | 1 | [27 empty] | ОТм(Зтм) Средний разряд машинистов 5
| 91.14.02-001 | Автомобили бортовые, грузоподъемность до 5 т |  |  |  | маш.-ч | 0.01 | 2,3 (1,15*2) | 0.0007041 |  |  | 786.33 |  | 1 | [26 empty] | Автомобили бортовые, грузоподъемность до 5 т
| 4-100-040 | ОТм(Зтм) Средний разряд машинистов 4 |  |  |  | чел.-ч | 0.01 | 2,3 (1,15*2) | 0.0007041 |  |  | 802.14 |  | 1 | [27 empty] | ОТм(Зтм) Средний разряд машинистов 4
| 91.21.01-012 | Агрегаты окрасочные высокого давления для окраски поверхностей конструкций, мощность 1 кВт |  |  |  | маш.-ч | 1.12 | 2,3 (1,15*2) | 0.078864 | 4.52 | 1.57 | 7.1 |  | 1 | [26 empty] | Агрегаты окрасочные высокого давления для окраски поверхностей конструкций, мощность 1 кВт
| 4 | М |  |  |  | 12: 77 | [25 empty] | М
| 14.4.01.01-0003 | Грунтовка ГФ-021 |  |  |  | т | 0.009 | 2 | 0.0005511 | 51280.15 | 2.27 | 116405.94 |  | 64 | [26 empty] | Грунтовка ГФ-021
| 14.5.09.02-0002 | Ксилол нефтяной, марка А |  |  |  | т | 0.0015 | 2 | 9.18e-05 | 75885.63 | 1.84 | 139629.56 |  | 13 | [26 empty] | Ксилол нефтяной, марка А
|  | Итого прямые затраты |  |  |  | 12: 447 | [28 empty] | Итого прямые затраты
|  | ФОТ |  |  |  | 12: 366 | [29 empty] | ФОТ
| Пр/812-013.0-2 | НР Защита строительных конструкций и оборудования от коррозии |  |  |  | 4: %; 5: 95; 7: 95; 12: 348 | [29 empty] | НР Защита строительных конструкций и оборудования от коррозии
| Пр/774-013.0 | СП Защита строительных конструкций и оборудования от коррозии |  |  |  | 4: %; 5: 30; 7: 30; 12: 110 | [29 empty] | СП Защита строительных конструкций и оборудования от коррозии
|  | Всего по позиции |  |  |  | 10: 29560.67; 12: 905 | [30 empty] | Всего по позиции
116 | ГЭСН06-03-004-10 Прим. установка изготовленных гильз | Установка стальных конструкций, остающихся в теле бетона |  |  |  | 4: т; 5: 0.18762; 6: 1; 7: 0.18762 | [22 empty] | Установка стальных конструкций, остающихся в теле бетона
| 421/пр_2020_прил.10_т.5_п.9.1_гр.3 | Производство ремонтно-строительных работ осуществляется в стесненных условиях населенных пунктов: отдельных конструктивных решений объектов капитального строительства (кроме указанных в подпунктах 9.2 и 9.3 пункта 9 настоящей таблицы), объектов капитального строительства в целом ОЗП=1,15; ЭМ=1,15 к расх.; ЗПМ=1,15; ТЗ=1,15; ТЗМ=1,15 | [36 empty] | Производство ремонтно-строительных работ осуществляется в стесненных условиях населенных пунктов: отдельных конструктивных решений объектов капитального строительства (кроме указанных в подпунктах 9.2 и 9.3 пункта 9 настоящей таблицы), объектов капитального строительства в целом ОЗП=1,15; ЭМ=1,15 к расх.; ЗПМ=1,15; ТЗ=1,15; ТЗМ=1,15
| 1 | ОТ(ЗТ) |  |  |  | 4: чел.-ч; 7: 9.1699; 12: 7356 | [25 empty] | ОТ(ЗТ)
| 1-100-40 | Средний разряд работы 4,0 |  |  |  | чел.-ч | 42.5 | 1.15 | 9.1699 |  |  | 802.14 |  | 7356 | [26 empty] | Средний разряд работы 4,0
| 2 | ЭМ |  |  |  | 12: 1305 | [25 empty] | ЭМ
|  | ОТм(ЗТм) |  |  |  | 4: чел.-ч; 7: 0.89757; 12: 824 | [25 empty] | ОТм(ЗТм)
| 91.05.05-015 | Краны на автомобильном ходу, грузоподъемность 16 т |  |  |  | маш.-ч | 1.75 | 1.15 | 0.37759 |  |  | 2234.64 |  | 844 | [26 empty] | Краны на автомобильном ходу, грузоподъемность 16 т
| 4-100-060 | ОТм(Зтм) Средний разряд машинистов 6 |  |  |  | чел.-ч | 1.75 | 1.15 | 0.37759 |  |  | 1077.5 |  | 407 | [27 empty] | ОТм(Зтм) Средний разряд машинистов 6
| 91.14.02-001 | Автомобили бортовые, грузоподъемность до 5 т |  |  |  | маш.-ч | 2.41 | 1.15 | 0.51999 |  |  | 786.33 |  | 409 | [26 empty] | Автомобили бортовые, грузоподъемность до 5 т
| 4-100-040 | ОТм(Зтм) Средний разряд машинистов 4 |  |  |  | чел.-ч | 2.41 | 1.15 | 0.51999 |  |  | 802.14 |  | 417 | [27 empty] | ОТм(Зтм) Средний разряд машинистов 4
| 91.17.04-233 | Аппараты сварочные для ручной дуговой сварки, сварочный ток до 350 А |  |  |  | маш.-ч | 8.09 | 1.15 | 1.7455 |  |  | 29.61 |  | 52 | [26 empty] | Аппараты сварочные для ручной дуговой сварки, сварочный ток до 350 А
| 4 | М |  |  |  | 12: 217 | [25 empty] | М
| 01.7.11.07-0227 | Электроды сварочные для сварки низколегированных и углеродистых сталей УОНИ 13/45, Э42А, диаметр 4-5 мм |  |  |  | кг | 7 |  | 1.3133 | 155.63 | 1.06 | 164.97 |  | 217 | [26 empty] | Электроды сварочные для сварки низколегированных и углеродистых сталей УОНИ 13/45, Э42А, диаметр 4-5 мм
Н | 07.3.02.11 | Конструкции стальные |  |  |  | 4: т; 5: 1; 7: 0.18762 | [33 empty] | Конструкции стальные
|  | Итого прямые затраты |  |  |  | 12: 9702 | [28 empty] | Итого прямые затраты
|  | ФОТ |  |  |  | 12: 8180 | [29 empty] | ФОТ
| Пр/812-006.0-2 | НР Бетонные и железобетонные монолитные конструкции и работы в строительстве |  |  |  | 4: %; 5: 103; 7: 103; 12: 8425 | [29 empty] | НР Бетонные и железобетонные монолитные конструкции и работы в строительстве
| Пр/774-006.0 | СП Бетонные и железобетонные монолитные конструкции и работы в строительстве |  |  |  | 4: %; 5: 30; 7: 30; 12: 2454 | [29 empty] | СП Бетонные и железобетонные монолитные конструкции и работы в строительстве
|  | Всего по позиции |  |  |  | 10: 109695.13; 12: 20581 | [30 empty] | Всего по позиции
117 | ГЭСН46-03-017-04 Заделка проемов в местах установки гильз | Заделка отверстий, гнезд и борозд: в стенах и перегородках железобетонных площадью свыше 0,1 до 0,2 м2 |  |  |  | 4: м3; 5: 0.36; 6: 1; 7: 0.36 | [22 empty] | Заделка отверстий, гнезд и борозд: в стенах и перегородках железобетонных площадью свыше 0,1 до 0,2 м2
|  | Объем=0,08*4+0,01*4 | [35 empty] | Объем=0,08*4+0,01*4
| 421/пр_2020_прил.10_т.5_п.9.1_гр.3 | Производство ремонтно-строительных работ осуществляется в стесненных условиях населенных пунктов: отдельных конструктивных решений объектов капитального строительства (кроме указанных в подпунктах 9.2 и 9.3 пункта 9 настоящей таблицы), объектов капитального строительства в целом ОЗП=1,15; ЭМ=1,15 к расх.; ЗПМ=1,15; ТЗ=1,15; ТЗМ=1,15 | [36 empty] | Производство ремонтно-строительных работ осуществляется в стесненных условиях населенных пунктов: отдельных конструктивных решений объектов капитального строительства (кроме указанных в подпунктах 9.2 и 9.3 пункта 9 настоящей таблицы), объектов капитального строительства в целом ОЗП=1,15; ЭМ=1,15 к расх.; ЗПМ=1,15; ТЗ=1,15; ТЗМ=1,15
| 1 | ОТ(ЗТ) |  |  |  | 4: чел.-ч; 7: 25.2995; 12: 17113 | [25 empty] | ОТ(ЗТ)
| 1-100-24 | Средний разряд работы 2,4 |  |  |  | чел.-ч | 61.11 | 1.15 | 25.2995 |  |  | 676.43 |  | 17113 | [26 empty] | Средний разряд работы 2,4
| 2 | ЭМ |  |  |  | 12: 141 | [25 empty] | ЭМ
|  | ОТм(ЗТм) |  |  |  | 4: чел.-ч; 7: 0.17802; 12: 143 | [25 empty] | ОТм(ЗТм)
| 91.06.03-060 | Лебедки электрические тяговым усилием до 5,79 кН (0,59 т) |  |  |  | маш.-ч | 0.28 | 1.15 | 0.11592 | 6.62 | 1.74 | 11.52 |  | 1 | [26 empty] | Лебедки электрические тяговым усилием до 5,79 кН (0,59 т)
| 91.14.02-001 | Автомобили бортовые, грузоподъемность до 5 т |  |  |  | маш.-ч | 0.43 | 1.15 | 0.17802 |  |  | 786.33 |  | 140 | [26 empty] | Автомобили бортовые, грузоподъемность до 5 т
| 4-100-040 | ОТм(Зтм) Средний разряд машинистов 4 |  |  |  | чел.-ч | 0.43 | 1.15 | 0.17802 |  |  | 802.14 |  | 143 | [27 empty] | ОТм(Зтм) Средний разряд машинистов 4
| 4 | М |  |  |  | 12: 4219 | [25 empty] | М
| 01.7.03.01-0001 | Вода |  |  |  | м3 | 0.0137 |  | 0.004932 | 35.71 | 1.28 | 45.71 |  | 0 | [26 empty] | Вода
| 01.7.15.06-0111 | Гвозди строительные |  |  |  | т | 0.0059 |  | 0.002124 | 70296.2 | 1.47 | 103335.41 |  | 219 | [26 empty] | Гвозди строительные
| 03.1.02.03-0011 | Известь строительная негашеная комовая, сорт I |  |  |  | т | 0.0049 |  | 0.001764 | 5275.05 | 2.29 | 12079.86 |  | 21 | [26 empty] | Известь строительная негашеная комовая, сорт I
| 08.3.03.04-0012 | Проволока светлая, диаметр 1,1 мм |  |  |  | т | 0.0005 |  | 0.00018 | 88783.86 | 1.42 | 126073.08 |  | 23 | [26 empty] | Проволока светлая, диаметр 1,1 мм
| 08.3.03.06-0002 | Проволока горячекатаная в мотках, диаметр 6,3-6,5 мм |  |  |  | т | 0.0095 |  | 0.00342 | 60258.2 | 1.42 | 85566.64 |  | 293 | [26 empty] | Проволока горячекатаная в мотках, диаметр 6,3-6,5 мм
| 08.4.03.03-0032 | Сталь арматурная горячекатаная периодического профиля, класс A-III, диаметр 12 мм |  |  |  | т | 0.06 |  | 0.0216 | 64493 | 1.1 | 70942.3 |  | 1532 | [26 empty] | Сталь арматурная горячекатаная периодического профиля, класс A-III, диаметр 12 мм
| 11.1.03.01-0063 | Бруски обрезные хвойных пород (ель, сосна), естественной влажности, длина 2-6,5 м, ширина 20-90 мм, толщина 20-90 мм, сорт III |  |  |  | м3 | 0.21 |  | 0.0756 | 16496.03 | 1.02 | 16825.95 |  | 1272 | [26 empty] | Бруски обрезные хвойных пород (ель, сосна), естественной влажности, длина 2-6,5 м, ширина 20-90 мм, толщина 20-90 мм, сорт III
| 11.1.03.06-0075 | Доска обрезная хвойных пород, естественной влажности, длина 2-6,5 м, ширина 100-250 мм, толщина 30-40 мм, сорт III |  |  |  | м3 | 0.18 |  | 0.0648 | 5764.42 | 2.3 | 13258.17 |  | 859 | [26 empty] | Доска обрезная хвойных пород, естественной влажности, длина 2-6,5 м, ширина 100-250 мм, толщина 30-40 мм, сорт III
Н | 04.1.02.05 | Смеси бетонные тяжелого бетона |  |  |  | 4: м3; 5: 1.04; 7: 0.3744 | [33 empty] | Смеси бетонные тяжелого бетона
|  | Итого прямые затраты |  |  |  | 12: 21616 | [28 empty] | Итого прямые затраты
|  | ФОТ |  |  |  | 12: 17256 | [29 empty] | ФОТ
| Пр/812-040.1-2 | НР Работы по реконструкции зданий и сооружений: усиление и замена существующих конструкций, возведение отдельных конструктивных элементов |  |  |  | 4: %; 5: 104; 7: 104; 12: 17946 | [29 empty] | НР Работы по реконструкции зданий и сооружений: усиление и замена существующих конструкций, возведение отдельных конструктивных элементов
| Пр/774-040.1 | СП Работы по реконструкции зданий и сооружений: усиление и замена существующих конструкций, возведение отдельных конструктивных элементов |  |  |  | 4: %; 5: 30; 7: 30; 12: 5177 | [29 empty] | СП Работы по реконструкции зданий и сооружений: усиление и замена существующих конструкций, возведение отдельных конструктивных элементов
|  | Всего по позиции |  |  |  | 10: 124275; 12: 44739 | [30 empty] | Всего по позиции
118 | ФСБЦ-04.1.02.05-0148 ФСБЦ | Смеси бетонные тяжелого бетона (БСТ) на щебне из гравия, класс В22,5, F(1)200, W8 |  |  |  | м3 | 0.3744 | 1 | 0.3744 | 5121.22 | 1.63 | 8347.59 |  | 3125 | [22 empty] | Смеси бетонные тяжелого бетона (БСТ) на щебне из гравия, класс В22,5, F(1)200, W8
|  | Всего по позиции |  |  |  | 12: 3125 | [30 empty] | Всего по позиции
119 | ГЭСН08-01-003-07 | Гидроизоляция боковая обмазочная битумная в 2 слоя по выровненной поверхности бутовой кладки, кирпичу, бетону |  |  |  | 4: 100 м2; 5: 0.018; 6: 1; 7: 0.018 | [22 empty] | Гидроизоляция боковая обмазочная битумная в 2 слоя по выровненной поверхности бутовой кладки, кирпичу, бетону
|  | Объем=1,8 / 100 | [35 empty] | Объем=1,8 / 100
| 421/пр_2020_прил.10_т.5_п.9.1_гр.3 | Производство ремонтно-строительных работ осуществляется в стесненных условиях населенных пунктов: отдельных конструктивных решений объектов капитального строительства (кроме указанных в подпунктах 9.2 и 9.3 пункта 9 настоящей таблицы), объектов капитального строительства в целом ОЗП=1,15; ЭМ=1,15 к расх.; ЗПМ=1,15; ТЗ=1,15; ТЗМ=1,15 | [36 empty] | Производство ремонтно-строительных работ осуществляется в стесненных условиях населенных пунктов: отдельных конструктивных решений объектов капитального строительства (кроме указанных в подпунктах 9.2 и 9.3 пункта 9 настоящей таблицы), объектов капитального строительства в целом ОЗП=1,15; ЭМ=1,15 к расх.; ЗПМ=1,15; ТЗ=1,15; ТЗМ=1,15
| 1 | ОТ(ЗТ) |  |  |  | 4: чел.-ч; 7: 0.43884; 12: 348 | [25 empty] | ОТ(ЗТ)
| 1-100-39 | Средний разряд работы 3,9 |  |  |  | чел.-ч | 21.2 | 1.15 | 0.43884 |  |  | 793.16 |  | 348 | [26 empty] | Средний разряд работы 3,9
| 2 | ЭМ |  |  |  | 12: 9 | [25 empty] | ЭМ
|  | ОТм(ЗТм) |  |  |  | 4: чел.-ч; 7: 0.00414; 12: 3 | [25 empty] | ОТм(ЗТм)
| 91.08.04-021 | Котлы битумные передвижные электрические с центробежной мешалкой, объем загрузочной емкости 400 л |  |  |  | маш.-ч | 1.95 | 1.15 | 0.040365 | 95.25 | 1.48 | 140.97 |  | 6 | [26 empty] | Котлы битумные передвижные электрические с центробежной мешалкой, объем загрузочной емкости 400 л
| 91.14.02-001 | Автомобили бортовые, грузоподъемность до 5 т |  |  |  | маш.-ч | 0.2 | 1.15 | 0.00414 |  |  | 786.33 |  | 3 | [26 empty] | Автомобили бортовые, грузоподъемность до 5 т
| 4-100-040 | ОТм(Зтм) Средний разряд машинистов 4 |  |  |  | чел.-ч | 0.2 | 1.15 | 0.00414 |  |  | 802.14 |  | 3 | [27 empty] | ОТм(Зтм) Средний разряд машинистов 4
| 4 | М |  |  |  | 12: 41 | [25 empty] | М
| 01.3.01.03-0002 | Керосин для технических целей |  |  |  | т | 0.024 |  | 0.000432 | 62186.75 | 1.52 | 94523.86 |  | 41 | [26 empty] | Керосин для технических целей
| 01.7.20.08-0051 | Ветошь хлопчатобумажная цветная |  |  |  | кг | 0.1 |  | 0.0018 | 56.11 | 2.03 | 113.9 |  | 0 | [26 empty] | Ветошь хлопчатобумажная цветная
Н | 01.2.01.02 | Битум |  |  |  | 4: т; 5: 0.016; 7: 0.000288 | [33 empty] | Битум
Н | 01.2.03.03 | Мастика |  |  |  | 4: т; 5: 0.24; 7: 0.00432 | [33 empty] | Мастика
|  | Итого прямые затраты |  |  |  | 12: 401 | [28 empty] | Итого прямые затраты
|  | ФОТ |  |  |  | 12: 351 | [29 empty] | ФОТ
| Пр/812-008.0-2 | НР Конструкции из кирпича и блоков |  |  |  | 4: %; 5: 111; 7: 111; 12: 390 | [29 empty] | НР Конструкции из кирпича и блоков
| Пр/774-008.0 | СП Конструкции из кирпича и блоков |  |  |  | 4: %; 5: 30; 7: 30; 12: 105 | [29 empty] | СП Конструкции из кирпича и блоков
|  | Всего по позиции |  |  |  | 10: 49777.78; 12: 896 | [30 empty] | Всего по позиции
120 | РК Номенклатурный №025620-0001 2026г | Битум строительный БН 90/10 ГОСТ 6617-76 |  |  |  | т | 0.00432 | 1 | 0.00432 |  |  | 40833.33 |  | 176 | [22 empty] | Битум строительный БН 90/10 ГОСТ 6617-76
|  | Цена=49000,00/1,2 | [43 empty] | Цена=49000,00/1,2
|  | Всего по позиции |  |  |  | 12: 176 | [30 empty] | Всего по позиции
121 | ГЭСН16-07-006-03 | Заделка сальников при проходе труб через фундаменты или стены подвала диаметром: свыше 200 до 300 мм |  |  |  | 4: шт; 5: 8; 6: 1; 7: 8 | [22 empty] | Заделка сальников при проходе труб через фундаменты или стены подвала диаметром: свыше 200 до 300 мм
| 421/пр_2020_прил.10_т.5_п.9.1_гр.3 | Производство ремонтно-строительных работ осуществляется в стесненных условиях населенных пунктов: отдельных конструктивных решений объектов капитального строительства (кроме указанных в подпунктах 9.2 и 9.3 пункта 9 настоящей таблицы), объектов капитального строительства в целом ОЗП=1,15; ЭМ=1,15 к расх.; ЗПМ=1,15; ТЗ=1,15; ТЗМ=1,15 | [36 empty] | Производство ремонтно-строительных работ осуществляется в стесненных условиях населенных пунктов: отдельных конструктивных решений объектов капитального строительства (кроме указанных в подпунктах 9.2 и 9.3 пункта 9 настоящей таблицы), объектов капитального строительства в целом ОЗП=1,15; ЭМ=1,15 к расх.; ЗПМ=1,15; ТЗ=1,15; ТЗМ=1,15
| 1 | ОТ(ЗТ) |  |  |  | 4: чел.-ч; 7: 27.692; 12: 20969 | [25 empty] | ОТ(ЗТ)
| 1-100-35 | Средний разряд работы 3,5 |  |  |  | чел.-ч | 3.01 | 1.15 | 27.692 |  |  | 757.24 |  | 20969 | [26 empty] | Средний разряд работы 3,5
| 4 | М |  |  |  | 12: 15751 | [25 empty] | М
| 01.7.07.29-0111 | Пакля смоляная пропитанная |  |  |  | кг | 9.7 |  | 77.6 | 92.95 | 1.88 | 174.75 |  | 13561 | [26 empty] | Пакля смоляная пропитанная
| 03.2.02.08-0001 | Цемент гипсоглиноземистый расширяющийся |  |  |  | т | 0.0028 |  | 0.0224 | 30350.05 | 2.19 | 66466.61 |  | 1489 | [26 empty] | Цемент гипсоглиноземистый расширяющийся
| 01.2.03.03-0154 | Мастика битумно-кукерсольная гидроизоляционная, кровельная, расход 2,0 кг/м2 при толщине слоя 1,0 мм |  |  |  | т | 0.00096 |  | 0.00768 | 43052 | 2.12 | 91270.24 |  | 701 | [26 empty] | Мастика битумно-кукерсольная гидроизоляционная, кровельная, расход 2,0 кг/м2 при толщине слоя 1,0 мм
|  | Итого прямые затраты |  |  |  | 12: 36720 | [28 empty] | Итого прямые затраты
|  | ФОТ |  |  |  | 12: 20969 | [29 empty] | ФОТ
| Пр/812-016.0-2 | НР Сантехнические работы - внутренние (трубопроводы, водопровод, канализация, отопление, газоснабжение, вентиляция и кондиционирование воздуха) |  |  |  | 4: %; 5: 122; 7: 122; 12: 25582 | [29 empty] | НР Сантехнические работы - внутренние (трубопроводы, водопровод, канализация, отопление, газоснабжение, вентиляция и кондиционирование воздуха)
| Пр/774-016.0 | СП Сантехнические работы - внутренние (трубопроводы, водопровод, канализация, отопление, газоснабжение, вентиляция и кондиционирование воздуха) |  |  |  | 4: %; 5: 30; 7: 30; 12: 6291 | [29 empty] | СП Сантехнические работы - внутренние (трубопроводы, водопровод, канализация, отопление, газоснабжение, вентиляция и кондиционирование воздуха)
|  | Всего по позиции |  |  |  | 10: 8574.13; 12: 68593 | [30 empty] | Всего по позиции
|  | Всего по разделу 4 Монтажные работы |  |  |  | 12: 7094245 | [32 empty] | Всего по разделу 4 Монтажные работы
Раздел 5. Восстановительные работы от МТК2А до ТК8 д.159 мм | [35 empty] | Раздел 5. Восстановительные работы от МТК2А до ТК8 д.159 мм
122 | ГЭСН27-04-001-02 | Устройство подстилающих и выравнивающих слоев оснований: из песчано-гравийной смеси, дресвы |  |  |  | 4: 100 м3; 5: 0.066; 6: 1; 7: 0.066 | [22 empty] | Устройство подстилающих и выравнивающих слоев оснований: из песчано-гравийной смеси, дресвы
|  | Объем=(16,5*2*0,2) / 100 | [35 empty] | Объем=(16,5*2*0,2) / 100
| 421/пр_2020_прил.10_т.5_п.9.1_гр.3 | Производство ремонтно-строительных работ осуществляется в стесненных условиях населенных пунктов: отдельных конструктивных решений объектов капитального строительства (кроме указанных в подпунктах 9.2 и 9.3 пункта 9 настоящей таблицы), объектов капитального строительства в целом ОЗП=1,15; ЭМ=1,15 к расх.; ЗПМ=1,15; ТЗ=1,15; ТЗМ=1,15 | [36 empty] | Производство ремонтно-строительных работ осуществляется в стесненных условиях населенных пунктов: отдельных конструктивных решений объектов капитального строительства (кроме указанных в подпунктах 9.2 и 9.3 пункта 9 настоящей таблицы), объектов капитального строительства в целом ОЗП=1,15; ЭМ=1,15 к расх.; ЗПМ=1,15; ТЗ=1,15; ТЗМ=1,15
| 1 | ОТ(ЗТ) |  |  |  | 4: чел.-ч; 7: 1.093; 12: 733 | [25 empty] | ОТ(ЗТ)
| 1-100-23 | Средний разряд работы 2,3 |  |  |  | чел.-ч | 14.4 | 1.15 | 1.093 |  |  | 670.44 |  | 733 | [26 empty] | Средний разряд работы 2,3
| 2 | ЭМ |  |  |  | 12: 3650 | [25 empty] | ЭМ
|  | ОТм(ЗТм) |  |  |  | 4: чел.-ч; 7: 1.1241; 12: 1133 | [25 empty] | ОТм(ЗТм)
| 91.01.02-004 | Автогрейдеры среднего типа, мощность 99 кВт (135 л.с.) |  |  |  | маш.-ч | 1.93 | 1.15 | 0.14649 | 1933 | 1.81 | 3498.73 |  | 513 | [26 empty] | Автогрейдеры среднего типа, мощность 99 кВт (135 л.с.)
| 4-100-060 | ОТм(Зтм) Средний разряд машинистов 6 |  |  |  | чел.-ч | 1.93 | 1.15 | 0.14649 |  |  | 1077.5 |  | 158 | [27 empty] | ОТм(Зтм) Средний разряд машинистов 6
| 91.06.05-011 | Погрузчики одноковшовые универсальные фронтальные пневмоколесные, номинальная вместимость основного ковша 2,6 м3, грузоподъемность 5 т |  |  |  | маш.-ч | 4.76 | 1.15 | 0.36128 |  |  | 2133.85 |  | 771 | [26 empty] | Погрузчики одноковшовые универсальные фронтальные пневмоколесные, номинальная вместимость основного ковша 2,6 м3, грузоподъемность 5 т
| 4-100-050 | ОТм(Зтм) Средний разряд машинистов 5 |  |  |  | чел.-ч | 4.76 | 1.15 | 0.36128 |  |  | 921.86 |  | 333 | [27 empty] | ОТм(Зтм) Средний разряд машинистов 5
| 91.08.03-030 | Катки самоходные пневмоколесные статические, масса 30 т |  |  |  | маш.-ч | 7.08 | 1.15 | 0.53737 | 2391.6 | 1.73 | 4137.47 |  | 2223 | [26 empty] | Катки самоходные пневмоколесные статические, масса 30 т
| 4-100-060 | ОТм(Зтм) Средний разряд машинистов 6 |  |  |  | чел.-ч | 7.08 | 1.15 | 0.53737 |  |  | 1077.5 |  | 579 | [27 empty] | ОТм(Зтм) Средний разряд машинистов 6
| 91.13.01-038 | Машины поливомоечные, вместимость цистерны 6 м3 |  |  |  | маш.-ч | 1.04 | 1.15 | 0.078936 | 1043.14 | 1.74 | 1815.06 |  | 143 | [26 empty] | Машины поливомоечные, вместимость цистерны 6 м3
| 4-100-040 | ОТм(Зтм) Средний разряд машинистов 4 |  |  |  | чел.-ч | 1.04 | 1.15 | 0.078936 |  |  | 802.14 |  | 63 | [27 empty] | ОТм(Зтм) Средний разряд машинистов 4
| 4 | М |  |  |  | 12: 21 | [25 empty] | М
| 01.7.03.01-0001 | Вода |  |  |  | м3 | 7 |  | 0.462 | 35.71 | 1.28 | 45.71 |  | 21 | [26 empty] | Вода
П,Н | 02.2.04.03 | Смесь песчано-гравийная |  |  |  | 4: м3; 5: 0; 7: 0 | [33 empty] | Смесь песчано-гравийная
|  | Итого прямые затраты |  |  |  | 12: 5537 | [28 empty] | Итого прямые затраты
|  | ФОТ |  |  |  | 12: 1866 | [29 empty] | ФОТ
| Пр/812-021.0-2 | НР Автомобильные дороги |  |  |  | 4: %; 5: 148; 7: 148; 12: 2762 | [29 empty] | НР Автомобильные дороги
| Пр/774-021.0 | СП Автомобильные дороги |  |  |  | 4: %; 5: 30; 7: 30; 12: 560 | [29 empty] | СП Автомобильные дороги
|  | Всего по позиции |  |  |  | 10: 134227.27; 12: 8859 | [30 empty] | Всего по позиции
123 | РК 2026 год. Номенкл. №571142-0003 Тех. часть Приложение 27.2 коэф. 1,22 | Песчано-гравийная смесь (ПГС) (в биг-бэгах для г.Николаевск-на-Амуре, п.Майский) ГОСТ 23735-2014 |  |  |  | м3 | 8.052 | 1 | 8.052 |  |  | 54634.17 |  | 439914 | [22 empty] | Песчано-гравийная смесь (ПГС) (в биг-бэгах для г.Николаевск-на-Амуре, п.Майский) ГОСТ 23735-2014
|  | Объем=0,066*100*1,22 | [35 empty] | Объем=0,066*100*1,22
|  | Цена=65561/1.2 | [43 empty] | Цена=65561/1.2
|  | Всего по позиции |  |  |  | 12: 439914 | [30 empty] | Всего по позиции
124 | ГЭСН27-06-031-01 нижний слой 4 см | Устройство покрытия из горячих асфальтобетонных смесей асфальтоукладчиками: третьего типоразмера, ширина укладки до 6 м, толщина слоя 4 см |  |  |  | 4: 1000 м2; 5: 0.033; 6: 1; 7: 0.033 | [22 empty] | Устройство покрытия из горячих асфальтобетонных смесей асфальтоукладчиками: третьего типоразмера, ширина укладки до 6 м, толщина слоя 4 см
|  | Объем=(16,5*2) / 1000 | [35 empty] | Объем=(16,5*2) / 1000
| 421/пр_2020_прил.10_т.5_п.9.1_гр.3 | Производство ремонтно-строительных работ осуществляется в стесненных условиях населенных пунктов: отдельных конструктивных решений объектов капитального строительства (кроме указанных в подпунктах 9.2 и 9.3 пункта 9 настоящей таблицы), объектов капитального строительства в целом ОЗП=1,15; ЭМ=1,15 к расх.; ЗПМ=1,15; ТЗ=1,15; ТЗМ=1,15 | [36 empty] | Производство ремонтно-строительных работ осуществляется в стесненных условиях населенных пунктов: отдельных конструктивных решений объектов капитального строительства (кроме указанных в подпунктах 9.2 и 9.3 пункта 9 настоящей таблицы), объектов капитального строительства в целом ОЗП=1,15; ЭМ=1,15 к расх.; ЗПМ=1,15; ТЗ=1,15; ТЗМ=1,15
| 1 | ОТ(ЗТ) |  |  |  | 4: чел.-ч; 7: 0.63111; 12: 489 | [25 empty] | ОТ(ЗТ)
| 1-100-37 | Средний разряд работы 3,7 |  |  |  | чел.-ч | 16.63 | 1.15 | 0.63111 |  |  | 775.2 |  | 489 | [26 empty] | Средний разряд работы 3,7
| 2 | ЭМ |  |  |  | 12: 1599 | [25 empty] | ЭМ
|  | ОТм(ЗТм) |  |  |  | 4: чел.-ч; 7: 0.29829; 12: 304 | [25 empty] | ОТм(ЗТм)
| 91.08.01-024 | Асфальтоукладчики гусеничные, максимальная ширина укладки 7 м, скорость укладки до 24 м/мин, производительность 600 т/ч |  |  |  | маш.-ч | 1.42 | 1.15 | 0.053889 | 3592.09 | 1.88 | 6753.13 |  | 364 | [26 empty] | Асфальтоукладчики гусеничные, максимальная ширина укладки 7 м, скорость укладки до 24 м/мин, производительность 600 т/ч
| 4-100-080 | ОТм(Зтм) Средний разряд машинистов 8 |  |  |  | чел.-ч | 1.42 | 1.15 | 0.053889 |  |  | 1227.15 |  | 66 | [27 empty] | ОТм(Зтм) Средний разряд машинистов 8
| 91.08.02-002 | Автогудронаторы, емкость цистерны 7000 л |  |  |  | маш.-ч | 0.33 | 1.15 | 0.012523 | 1324.58 | 1.78 | 2357.75 |  | 30 | [26 empty] | Автогудронаторы, емкость цистерны 7000 л
| 4-100-045 | ОТм(Зтм) Средний разряд машинистов 4,5 |  |  |  | чел.-ч | 0.66 | 1.15 | 0.025047 |  |  | 862 |  | 22 | [27 empty] | ОТм(Зтм) Средний разряд машинистов 4,5
| 91.08.02-011 | Гудронаторы ручные |  |  |  | маш.-ч | 0.1 | 1.15 | 0.003795 | 8.22 | 1.61 | 13.23 |  | 0 | [26 empty] | Гудронаторы ручные
| 91.08.03-025 | Катки самоходные комбинированные вибрационные, масса 7 т |  |  |  | маш.-ч | 2.05 | 1.15 | 0.077798 | 1328.38 | 1.8 | 2391.08 |  | 186 | [26 empty] | Катки самоходные комбинированные вибрационные, масса 7 т
| 4-100-050 | ОТм(Зтм) Средний разряд машинистов 5 |  |  |  | чел.-ч | 2.05 | 1.15 | 0.077798 |  |  | 921.86 |  | 72 | [27 empty] | ОТм(Зтм) Средний разряд машинистов 5
| 91.08.03-045 | Катки самоходные гладкие вибрационные, масса 7 т |  |  |  | маш.-ч | 1.6 | 1.15 | 0.06072 |  |  | 2027 |  | 123 | [26 empty] | Катки самоходные гладкие вибрационные, масса 7 т
| 4-100-050 | ОТм(Зтм) Средний разряд машинистов 5 |  |  |  | чел.-ч | 1.6 | 1.15 | 0.06072 |  |  | 921.86 |  | 56 | [27 empty] | ОТм(Зтм) Средний разряд машинистов 5
| 91.08.11-031 | Перегружатели асфальтовой смеси, емкость бункера до 25 т |  |  |  | маш.-ч | 1.42 | 1.15 | 0.053889 | 8883.76 | 1.77 | 15724.26 |  | 847 | [26 empty] | Перегружатели асфальтовой смеси, емкость бункера до 25 т
| 4-100-080 | ОТм(Зтм) Средний разряд машинистов 8 |  |  |  | чел.-ч | 1.42 | 1.15 | 0.053889 |  |  | 1227.15 |  | 66 | [27 empty] | ОТм(Зтм) Средний разряд машинистов 8
| 91.13.01-038 | Машины поливомоечные, вместимость цистерны 6 м3 |  |  |  | маш.-ч | 0.71 | 1.15 | 0.026944 | 1043.14 | 1.74 | 1815.06 |  | 49 | [26 empty] | Машины поливомоечные, вместимость цистерны 6 м3
| 4-100-040 | ОТм(Зтм) Средний разряд машинистов 4 |  |  |  | чел.-ч | 0.71 | 1.15 | 0.026944 |  |  | 802.14 |  | 22 | [27 empty] | ОТм(Зтм) Средний разряд машинистов 4
| 4 | М |  |  |  | 12: 14 | [25 empty] | М
| 01.3.01.03-0002 | Керосин для технических целей |  |  |  | т | 0.0028 |  | 9.24e-05 | 62186.75 | 1.52 | 94523.86 |  | 9 | [26 empty] | Керосин для технических целей
| 01.7.03.01-0001 | Вода |  |  |  | м3 | 3.2 |  | 0.1056 | 35.71 | 1.28 | 45.71 |  | 5 | [26 empty] | Вода
Н | 01.2.01.01 | Битумы нефтяные дорожные |  |  |  | 4: т; 5: 0.7; 7: 0.0231 | [33 empty] | Битумы нефтяные дорожные
П,Н | 04.2.01.01 | Смеси асфальтобетонные |  |  |  | 4: т; 5: 0; 7: 0 | [33 empty] | Смеси асфальтобетонные
|  | Итого прямые затраты |  |  |  | 12: 2406 | [28 empty] | Итого прямые затраты
|  | ФОТ |  |  |  | 12: 793 | [29 empty] | ФОТ
| Пр/812-021.0-2 | НР Автомобильные дороги |  |  |  | 4: %; 5: 148; 7: 148; 12: 1174 | [29 empty] | НР Автомобильные дороги
| Пр/774-021.0 | СП Автомобильные дороги |  |  |  | 4: %; 5: 30; 7: 30; 12: 238 | [29 empty] | СП Автомобильные дороги
|  | Всего по позиции |  |  |  | 10: 115696.97; 12: 3818 | [30 empty] | Всего по позиции
125 | ТЦ_04.2.01.01_27_2700005600_20.10.2025_01_1 Т.Ч. ГЭСН 27. Приложение 27.1 | Смесь асфальтобетонная А-22ОН |  |  |  | Т | 3.1624 | 1 | 3.1624 |  |  | 26416.66 |  | 83540 | [22 empty] | Смесь асфальтобетонная А-22ОН
|  | Объем=95,83*0,033 | [35 empty] | Объем=95,83*0,033
|  | Всего по позиции |  |  |  | 12: 83540 | [30 empty] | Всего по позиции
126 | ФСБЦ-01.2.01.01-1026 | Битум нефтяной дорожный БНД 90/130 |  |  |  | т | 0.0231 | 1 | 0.0231 | 22876.38 | 1.62 | 37059.74 |  | 856 | [22 empty] | Битум нефтяной дорожный БНД 90/130
|  | Всего по позиции |  |  |  | 12: 856 | [30 empty] | Всего по позиции
127 | ГЭСН27-06-031-01 верхний слой 4 см | Устройство покрытия из горячих асфальтобетонных смесей асфальтоукладчиками: третьего типоразмера, ширина укладки до 6 м, толщина слоя 4 см |  |  |  | 4: 1000 м2; 5: 0.033; 6: 1; 7: 0.033 | [22 empty] | Устройство покрытия из горячих асфальтобетонных смесей асфальтоукладчиками: третьего типоразмера, ширина укладки до 6 м, толщина слоя 4 см
|  | Объем=(16,5*2) / 1000 | [35 empty] | Объем=(16,5*2) / 1000
| 421/пр_2020_прил.10_т.5_п.9.1_гр.3 | Производство ремонтно-строительных работ осуществляется в стесненных условиях населенных пунктов: отдельных конструктивных решений объектов капитального строительства (кроме указанных в подпунктах 9.2 и 9.3 пункта 9 настоящей таблицы), объектов капитального строительства в целом ОЗП=1,15; ЭМ=1,15 к расх.; ЗПМ=1,15; ТЗ=1,15; ТЗМ=1,15 | [36 empty] | Производство ремонтно-строительных работ осуществляется в стесненных условиях населенных пунктов: отдельных конструктивных решений объектов капитального строительства (кроме указанных в подпунктах 9.2 и 9.3 пункта 9 настоящей таблицы), объектов капитального строительства в целом ОЗП=1,15; ЭМ=1,15 к расх.; ЗПМ=1,15; ТЗ=1,15; ТЗМ=1,15
| 1 | ОТ(ЗТ) |  |  |  | 4: чел.-ч; 7: 0.63111; 12: 489 | [25 empty] | ОТ(ЗТ)
| 1-100-37 | Средний разряд работы 3,7 |  |  |  | чел.-ч | 16.63 | 1.15 | 0.63111 |  |  | 775.2 |  | 489 | [26 empty] | Средний разряд работы 3,7
| 2 | ЭМ |  |  |  | 12: 1599 | [25 empty] | ЭМ
|  | ОТм(ЗТм) |  |  |  | 4: чел.-ч; 7: 0.29829; 12: 304 | [25 empty] | ОТм(ЗТм)
| 91.08.01-024 | Асфальтоукладчики гусеничные, максимальная ширина укладки 7 м, скорость укладки до 24 м/мин, производительность 600 т/ч |  |  |  | маш.-ч | 1.42 | 1.15 | 0.053889 | 3592.09 | 1.88 | 6753.13 |  | 364 | [26 empty] | Асфальтоукладчики гусеничные, максимальная ширина укладки 7 м, скорость укладки до 24 м/мин, производительность 600 т/ч
| 4-100-080 | ОТм(Зтм) Средний разряд машинистов 8 |  |  |  | чел.-ч | 1.42 | 1.15 | 0.053889 |  |  | 1227.15 |  | 66 | [27 empty] | ОТм(Зтм) Средний разряд машинистов 8
| 91.08.02-002 | Автогудронаторы, емкость цистерны 7000 л |  |  |  | маш.-ч | 0.33 | 1.15 | 0.012523 | 1324.58 | 1.78 | 2357.75 |  | 30 | [26 empty] | Автогудронаторы, емкость цистерны 7000 л
| 4-100-045 | ОТм(Зтм) Средний разряд машинистов 4,5 |  |  |  | чел.-ч | 0.66 | 1.15 | 0.025047 |  |  | 862 |  | 22 | [27 empty] | ОТм(Зтм) Средний разряд машинистов 4,5
| 91.08.02-011 | Гудронаторы ручные |  |  |  | маш.-ч | 0.1 | 1.15 | 0.003795 | 8.22 | 1.61 | 13.23 |  | 0 | [26 empty] | Гудронаторы ручные
| 91.08.03-025 | Катки самоходные комбинированные вибрационные, масса 7 т |  |  |  | маш.-ч | 2.05 | 1.15 | 0.077798 | 1328.38 | 1.8 | 2391.08 |  | 186 | [26 empty] | Катки самоходные комбинированные вибрационные, масса 7 т
| 4-100-050 | ОТм(Зтм) Средний разряд машинистов 5 |  |  |  | чел.-ч | 2.05 | 1.15 | 0.077798 |  |  | 921.86 |  | 72 | [27 empty] | ОТм(Зтм) Средний разряд машинистов 5
| 91.08.03-045 | Катки самоходные гладкие вибрационные, масса 7 т |  |  |  | маш.-ч | 1.6 | 1.15 | 0.06072 |  |  | 2027 |  | 123 | [26 empty] | Катки самоходные гладкие вибрационные, масса 7 т
| 4-100-050 | ОТм(Зтм) Средний разряд машинистов 5 |  |  |  | чел.-ч | 1.6 | 1.15 | 0.06072 |  |  | 921.86 |  | 56 | [27 empty] | ОТм(Зтм) Средний разряд машинистов 5
| 91.08.11-031 | Перегружатели асфальтовой смеси, емкость бункера до 25 т |  |  |  | маш.-ч | 1.42 | 1.15 | 0.053889 | 8883.76 | 1.77 | 15724.26 |  | 847 | [26 empty] | Перегружатели асфальтовой смеси, емкость бункера до 25 т
| 4-100-080 | ОТм(Зтм) Средний разряд машинистов 8 |  |  |  | чел.-ч | 1.42 | 1.15 | 0.053889 |  |  | 1227.15 |  | 66 | [27 empty] | ОТм(Зтм) Средний разряд машинистов 8
| 91.13.01-038 | Машины поливомоечные, вместимость цистерны 6 м3 |  |  |  | маш.-ч | 0.71 | 1.15 | 0.026944 | 1043.14 | 1.74 | 1815.06 |  | 49 | [26 empty] | Машины поливомоечные, вместимость цистерны 6 м3
| 4-100-040 | ОТм(Зтм) Средний разряд машинистов 4 |  |  |  | чел.-ч | 0.71 | 1.15 | 0.026944 |  |  | 802.14 |  | 22 | [27 empty] | ОТм(Зтм) Средний разряд машинистов 4
| 4 | М |  |  |  | 12: 14 | [25 empty] | М
| 01.3.01.03-0002 | Керосин для технических целей |  |  |  | т | 0.0028 |  | 9.24e-05 | 62186.75 | 1.52 | 94523.86 |  | 9 | [26 empty] | Керосин для технических целей
| 01.7.03.01-0001 | Вода |  |  |  | м3 | 3.2 |  | 0.1056 | 35.71 | 1.28 | 45.71 |  | 5 | [26 empty] | Вода
Н | 01.2.01.01 | Битумы нефтяные дорожные |  |  |  | 4: т; 5: 0.7; 7: 0.0231 | [33 empty] | Битумы нефтяные дорожные
П,Н | 04.2.01.01 | Смеси асфальтобетонные |  |  |  | 4: т; 5: 0; 7: 0 | [33 empty] | Смеси асфальтобетонные
|  | Итого прямые затраты |  |  |  | 12: 2406 | [28 empty] | Итого прямые затраты
|  | ФОТ |  |  |  | 12: 793 | [29 empty] | ФОТ
| Пр/812-021.0-2 | НР Автомобильные дороги |  |  |  | 4: %; 5: 148; 7: 148; 12: 1174 | [29 empty] | НР Автомобильные дороги
| Пр/774-021.0 | СП Автомобильные дороги |  |  |  | 4: %; 5: 30; 7: 30; 12: 238 | [29 empty] | СП Автомобильные дороги
|  | Всего по позиции |  |  |  | 10: 115696.97; 12: 3818 | [30 empty] | Всего по позиции
128 | ТЦ_04.2.01.01_27_2700005600_20.10.2025_01_1 Т.Ч. ГЭСН 27. Приложение 27.1 | Смесь асфальтобетонная А-16ВН |  |  |  | Т | 3.169 | 1 | 3.169 |  |  | 27875 |  | 88336 | [22 empty] | Смесь асфальтобетонная А-16ВН
|  | Объем=96,03*0,033 | [35 empty] | Объем=96,03*0,033
|  | Всего по позиции |  |  |  | 12: 88336 | [30 empty] | Всего по позиции
129 | ФСБЦ-01.2.01.01-1026 | Битум нефтяной дорожный БНД 90/130 |  |  |  | т | 0.0231 | 1 | 0.0231 | 22876.38 | 1.62 | 37059.74 |  | 856 | [22 empty] | Битум нефтяной дорожный БНД 90/130
|  | Всего по позиции |  |  |  | 12: 856 | [30 empty] | Всего по позиции
|  | Всего по разделу 5 Восстановительные работы от МТК2А до ТК8 д.159 мм |  |  |  | 12: 629997 | [32 empty] | Всего по разделу 5 Восстановительные работы от МТК2А до ТК8 д.159 мм
|  | Итоги по смете: | [49 empty] | Итоги по смете:
|  | Всего прямые затраты (справочно) |  |  |  | 12: 7838972 | [38 empty] | Всего прямые затраты (справочно)
|  | в том числе: | [50 empty] | в том числе:
|  | Оплата труда рабочих |  |  |  | 12: 924824 | [38 empty] | Оплата труда рабочих
|  | Эксплуатация машин |  |  |  | 12: 318030 | [38 empty] | Эксплуатация машин
|  | Оплата труда машинистов (Отм) |  |  |  | 12: 113815 | [38 empty] | Оплата труда машинистов (Отм)
|  | Материалы |  |  |  | 12: 6465464 | [38 empty] | Материалы
|  | Перевозка |  |  |  | 12: 16839 | [38 empty] | Перевозка
|  | Строительные работы |  |  |  | 12: 9009617 | [38 empty] | Строительные работы
|  | Строительные работы |  |  |  | 12: 8948122 | [38 empty] | Строительные работы
|  | в том числе: | [50 empty] | в том числе:
|  | оплата труда |  |  |  | 12: 817862 | [38 empty] | оплата труда
|  | эксплуатация машин и механизмов |  |  |  | 12: 317698 | [38 empty] | эксплуатация машин и механизмов
|  | оплата труда машинистов (Отм) |  |  |  | 12: 113780 | [38 empty] | оплата труда машинистов (Отм)
|  | материалы |  |  |  | 12: 6417361 | [38 empty] | материалы
|  | накладные расходы |  |  |  | 12: 1001930 | [38 empty] | накладные расходы
|  | сметная прибыль |  |  |  | 12: 279491 | [38 empty] | сметная прибыль
|  | Перевозка |  |  |  | 12: 16839 | [38 empty] | Перевозка
|  | Отдельные виды работ и затрат, относимые на стоимость строительных работ |  |  |  | 12: 44656 | [38 empty] | Отдельные виды работ и затрат, относимые на стоимость строительных работ
|  | в том числе: | [50 empty] | в том числе:
|  | оплата труда |  |  |  | 12: 1003 | [38 empty] | оплата труда
|  | эксплуатация машин и механизмов |  |  |  | 12: 66 | [38 empty] | эксплуатация машин и механизмов
|  | оплата труда машинистов (Отм) |  |  |  | 12: 35 | [38 empty] | оплата труда машинистов (Отм)
|  | материалы |  |  |  | 12: 42483 | [38 empty] | материалы
|  | накладные расходы |  |  |  | 12: 758 | [38 empty] | накладные расходы
|  | сметная прибыль |  |  |  | 12: 311 | [38 empty] | сметная прибыль
|  | Монтажные работы |  |  |  | 12: 240055 | [38 empty] | Монтажные работы
|  | в том числе: | [50 empty] | в том числе:
|  | оплата труда |  |  |  | 12: 105959 | [38 empty] | оплата труда
|  | эксплуатация машин и механизмов |  |  |  | 12: 266 | [38 empty] | эксплуатация машин и механизмов
|  | материалы |  |  |  | 12: 5620 | [38 empty] | материалы
|  | накладные расходы |  |  |  | 12: 96422 | [38 empty] | накладные расходы
|  | сметная прибыль |  |  |  | 12: 31788 | [38 empty] | сметная прибыль
|  | Всего ФОТ (справочно) |  |  |  | 12: 1038639 | [38 empty] | Всего ФОТ (справочно)
|  | Всего накладные расходы (справочно) |  |  |  | 12: 1099110 | [38 empty] | Всего накладные расходы (справочно)
|  | Всего сметная прибыль (справочно) |  |  |  | 12: 311590 | [38 empty] | Всего сметная прибыль (справочно)
|  | ВСЕГО по смете |  |  |  | 12: 9249672 | [39 empty] | ВСЕГО по смете
|  | справочно: | [50 empty] | справочно:
|  | Материальные ресурсы, отсутствующие в ФРСН |  |  |  | 12: 171876 | [38 empty] | Материальные ресурсы, отсутствующие в ФРСН
|  | Затраты труда рабочих |  |  |  | 7: 1215,1458093 | [40 empty] | Затраты труда рабочих
|  | Затраты труда машинистов |  |  |  | 7: 116,0019327 | [40 empty] | Затраты труда машинистов
Заказчик | [5 empty] | 5: Подрядчик
Директор
_________________________/_____________________________/ | [5 empty] | 5: _________________________/________________________/